## Erläuterungen
Anwendung des Versickerungs- und Retentionstools
Anwendungsgrenzen | - | nur für "kleinere" Anlagen anwendbar, Parzellen-
grösse < 2'000 m2
| - | nicht anwendbar bei Industriebauten, Schulanlagen etc.
| - | Flächen mit Y=0 sollten in einem vernünftigen Verhältnis
zu den Restflächen stehen (höchstens Faktor 5)
Ausfüllen | - | nur grüne Felder sind durch den Anwender auszufüllen
Berechnungsergebnisse | - | Retentionsanlage: Weil bei der Berechnung der Zulaufmenge
die gewählte Jährlichkeit berücksichtigt wird und bei der
Berechnung der Ablaufmenge nicht (konstant 300 l/s/ha,
gemäss VSA) kann es bei gewissen Flächenkonstellationen
zu leicht unplausiblen Ergebnissen führen. Um dem entgegen
zu wirken, wurde die Regenintensität des Zulaufes bei 10 min
"gedeckelt", d.h. es gibt keine Intensitäten <10 min.
| - | die Umsetzung des berechneten Speichervolumens kann
auf vielfätige Art und Weise erfolgen. Die vorgeschlagenen
Dimensionierungswerte auf dem Berechnungsformular
(unten links) sind nur Vorschläge für eine beispielhafte
Umsetzung.

## Retentionsanlage
Dimensionierung von Retentionsanlagen V 3.2
Objektdaten
Gemeinde: |  | Arbon |  |  |  | Objekt:
Grundstück: | [5 empty] | Adresse:
Bauzone: | [5 empty] | Bauherr:
Datum: | [5 empty] | Projektverfasser:
Entwässerte Flächen | [8 empty] | Fläche A |  | Y | Red. Fläche Ared
[9 empty] | [m2] |  | [-] | [m2]
Dächer
Schrägdach Ziegel | [10 empty] | 1
Schrägdach Blech, Eternit, Glas | [10 empty] | 1
Flachdach begrünt (Aufbaudicke < 10 cm) | [10 empty] | 0.7
Flachdach begrünt (Aufbaudicke ≥ 10 cm bis ≤ 25 cm) | [10 empty] | 0.4
Flachdach begrünt (Aufbaudicke > 25 cm) oder Systemaufbau (Substrat, Drainmatte) | [10 empty] | 0.2
Flachdach Kies | [10 empty] | 0.8
Flachdach Blech / Beton | [10 empty] | 1
Plätze / Wege
Asphaltbeläge / Beton | [10 empty] | 1
Sickerasphalt | [10 empty] | 0.6
Pflästerung / Verbundsteine (geschlossene Fugen) | [10 empty] | 0.8
Pflästerung / Verbundsteine (Splittfugenanteil > 10%) | [10 empty] | 0.5
Pflästerung / Verbundsteine (Splittfugenanteil > 20%) | [10 empty] | 0.2
Sickersteine (wasserdurchlässige Pflastersteine) | [10 empty] | 0.2
Kiesbelag (Chaussierung) | [10 empty] | 0.6
Schotterrasen | [10 empty] | 0.3
Rasengittersteine | [10 empty] | 0.2
Wiesland / Garten
Wiesland / Garten (flach) | [10 empty] | 0
Wiesland / Garten (steil, >15% Neigung und Entwässerung in Retentionsanlage) | [10 empty] | 0.1
Diverse
0
0
[7 empty] | Total [m2] |  | 0 |  |  | 0
Dimensionierung Retention mit Regenreihe St.Gallen (AfU SG/AR 2022)
Jährlichkeit |  |  |  | Standard z=5 |  |  |  | Regendauer |  | --- | min
[8 empty] | Regenintensität |  | --- | l/s*ha
[9 empty] | max. Zulaufmenge | --- | l/s
individueller Abflussbeiwert Y | [8 empty] | max. Ablaufmenge | --- | l/s | (Drosselwert)
spezifischer Abfluss qab |  |  |  | --- | l/s*hared
Erforderliches Retentionsvolumen |  |  |  |  | 0 | m3
Entleerungsdauer |  |  |  |  | 0 | min
Dimensionierung Drosselöffnung
(bei Verwendung einer einfachen Drosselblende statt Schieber, Ventil etc.)
Nutztiefe des Retentionskörpers |  |  |  |  | cm
(angesetzt wird die halbe Druckhöhe als Mittelwert)
erforderlicher Drosselquerschnitt |  |  |  | --- | cm2
|  |  | z.B. Rundloch Ø | --- | cm
| Eingabe durch Anwender |  |  |  |  | berechnete Werte
Note on L50: Wenn Wert > 120 min, keine sinnvolle Berechnung möglich ! Für die Berechnung beträgt die minimale Regendauer 10 min.
Note on L51: Wert dient als Info, bei welcher Intensität das massgebende Volumen resultiert und kann von bekannten Standardwerten abweichen.
Note on L53: Wert zum Zeitpunkt, wenn das max. erforderliche Retentionsvolumen entsteht. Entspricht i.d.R. nicht dem max. Zulaufwert über die gesamte Regendauer.

## Versickerungsanlage
Dimensionierung von Versickerungsanlagen V 3.2
(für Parzellengrössen < 1'500 m2)
Objektdaten
Gemeinde: |  | Arbon |  |  |  | Objekt:
Grundstück: | [5 empty] | Adresse:
Bauzone: | [5 empty] | Bauherr:
Datum: | [5 empty] | Projektverfasser:
Entwässerte Flächen | [8 empty] | Fläche A |  | Y | Red. Fläche Ared
[9 empty] | [m2] |  | [-] | [m2]
Dächer
Schrägdach Ziegel | [10 empty] | 1
Schrägdach Blech, Eternit, Glas | [10 empty] | 1
Flachdach begrünt (Aufbaudicke < 10 cm) | [10 empty] | 0.7
Flachdach begrünt (Aufbaudicke ≥ 10 cm bis ≤ 25 cm) | [10 empty] | 0.4
Flachdach begrünt (Aufbaudicke > 25 cm) oder Systemaufbau (Substrat, Drainmatte) | [10 empty] | 0.2
Flachdach Kies | [10 empty] | 0.8
Flachdach Blech / Beton | [10 empty] | 1
Plätze / Wege
Asphaltbeläge / Beton | [10 empty] | 1
Sickerasphalt | [10 empty] | 0.6
Pflästerung / Verbundsteine (geschlossene Fugen) | [10 empty] | 0.8
Pflästerung / Verbundsteine (Splittfugenanteil > 10%) | [10 empty] | 0.5
Pflästerung / Verbundsteine (Splittfugenanteil > 20%) | [10 empty] | 0.2
Sickersteine (wasserdurchlässige Pflastersteine) | [10 empty] | 0.2
Kiesbelag (Chaussierung) | [10 empty] | 0.6
Schotterrasen | [10 empty] | 0.3
Rasengittersteine | [10 empty] | 0.2
Wiesland / Garten
Wiesland / Garten (flach) | [10 empty] | 0
Wiesland / Garten (steil, >15% Neigung und Entwässerung in Versickerungsanlage) | [10 empty] | 0.1
Diverse
[7 empty] | Total [m2] |  | 0 |  |  | 0
Dimensionierung Versickerung mit Regenreihe St.Gallen (AfU SG/AR 2022)
Jährlichkeit |  |  |  | Standard z=10 |  |  |  | Regendauer |  | --- | min
[8 empty] | Regenintensität |  | --- | l/s*ha
spezifische Sickerleistung |  |  |  |  | l/min*m2 | Angabe fehlt |  |  | max. Zulaufmenge | 0 | l/s
verfügbare Sickerfläche |  |  |  |  | m2 | Angabe fehlt |  |  | max. Sickermenge | 0 | l/s
Erforderliches Versickerungsvolumen |  |  |  |  | 0 | m3
Entleerungsdauer |  |  |  |  | 0 | min
z.B.
Kieskörper unterirdisch |  |  | 0 |  | Kiesvolumen
Schachtversickerung |  |  | 0 |  | Schacht-/Poren-
volumen
Muldenversickerung |  |  | 0 |  | erforderliche Tiefe
| Eingabe durch Anwender |  |  |  |  | berechnete Werte
Note on L50: Wenn Wert > 120 min, keine sinnvolle Berechnung möglich !
Note on L51: Wert dient als Info, bei welcher Intensität das massgebende Volumen resultiert und kann von bekannten Standardwerten abweichen.
Note on L53: Wert zum Zeitpunkt, wenn das max. erforderliche Versickerungsvolumen entsteht. Entspricht i.d.R. nicht dem max. Zulaufwert über die gesamte Regendauer.

## Beispiele Retention
Beispiele für Retentionsanlagen
Retentionsschacht
Retentionsweiher
Dachbegrünung

## Beispiele Versickerung
Beispiele für Versickerungsanlagen
Muldenversickerung
Flächenversickerung
Schachtversickerung

## Berechnung_Versickerung (hidden)
Dimensionierung Versickerungsanlage
V 3.2
Verbandsgemeinden
Abflussbeiwerte
Anlagedaten: |  |  | Bemerkungen
Gemeinde Nr. | 2 |  | Eingabe in Dropdownfeld auf Frontseite |  |  |  | Nr. | Gemeinde | Nr. | Zone | YD
Zone Nr. | 4 |  | Eingabe in Dropdownfeld auf Frontseite |  |  |  | 1 | Gemeinde wählen | 1 | Zone wählen |  |  |  | Arbon | YD |  | Berg SG | YD |  | Egnach | YD | Horn | YD | Mörschwil | YD | Roggwil | YD | Steinach | YD | Tübach | YD |  | YD |  | YD |  | YD |  | YD |  | YD |  | YD |  | YD |  | YD |  | YD
Fläche entwässert | 0 | ha | aus Register "Versickerungsanlage" |  |  |  | 2 | Arbon | 2 | GI | 0.15 |  |  | GI | 0.15 |  | IE | 0.1 |  | Dicken - W1 | 0.1 | Grünzone | 0.005 | Haufen/Buck - WG | 0.1 | K | 0.1 | K | 0.1 | W2 | 0.1 | WE | 0.1 | K3 | 0.1 | IE | 0.1 | K1 | 0.15 | K | 0.1 | DK2 | 0.15 | K | 0.1 | GE II | 0.1 | Dorf - K2 | 0.1
Fläche reduziert Fred | 0 | hared | aus Register "Versickerungsanlage" |  |  |  | 3 | Berg SG | 3 | K2 | 0.15 |  |  | K2 | 0.15 |  | K | 0.15 |  | Dorf Ost - WG3 | 0.1 | IE | 0.1 | Hof - W | 0.1 | W1 | 0.1 | Ö Ba | 0.15 | W3 | 0.1 | W2 | 0.1 | W35 | 0.1 | K3 | 0.15 | K2 | 0.15 | W1 | 0.1 | DK3 | 0.15 | W1 | 0.1 | GR, BG | 0.1 | Dorf - K3 | 0.1
Jährlichkeit | 4 |  | Eingabe in Dropdownfeld auf Frontseite |  |  |  | 4 | Egnach | 4 | K3 | 0.15 |  |  | K3 | 0.15 |  | Oe | 0.15 |  | Dorf West - WG3 | 0.1 | IE Ski | 0.1 | Tobel - K | 0.1 | W2 | 0.1 | W2 | 0.1 | W4 | 0.1 | W3 | 0.1 | W45 | 0.1 | K4 | 0.15 | W2 | 0.1 | W2 | 0.1 | GF, GN | 0.1 | W2 | 0.1 | K3 | 0.1 | Dorf - OE | 0.1
[7 empty] | 5 | Horn | 5 | OE | 0.15 |  |  | OE | 0.15 |  | UeG | 0.15 |  | Hord - W1 | 0.1 | K3 | 0.1 | Wienacht - W | 0.1 | W3 | 0.1 | W2H | 0.1 | WZ3 | 0.15 | W4 | 0.1 | W60 | 0.1 | Kur | 0.1 | W3 | 0.1 | W2a | 0.1 | GI | 0.15 | WG2 | 0.1 | KU | 0.1 | Luchten - WG3 | 0.1
[7 empty] | 6 | Mörschwil | 6 | W2 | 0.1 |  |  | W2 | 0.1 |  | W2 | 0.1 |  | Vorderdorf - W1 | 0.1 | KU | 0.1 | Wienacht - WG | 0.1 | WG2 | 0.1 | W3 | 0.1 | WZ4 | 0.15 | WG-W | 0.15 | WG45 | 0.1 | Oe_Ba | 0.15 | W4 | 0.1 | W2b | 0.1 | OE | 0.15 | WG3 | 0.1 | OE | 0.1 | Mühltobel - GE I | 0.1
[7 empty] | 7 | Roggwil | 7 | W3 | 0.1 |  |  | W3 | 0.1 |  | W3 | 0.1 |  | Weiherwies - W3 | 0.1 | Oe_Ba | 0.1 |  |  | WG3 | 0.1 | W4 | 0.1 | WG3 | 0.15 | WG2 | 0.15 | WG60 | 0.1 | UeG, UeG_BL | 0.15 | WG2 | 0.15 | W3 | 0.1 | ÜG | 0.15 | GE I | 0.1 | RP1 | 0.1 | Mühltobel - WG2 | 0.1
[7 empty] | 8 | Steinach | 8 | WE | 0.1 |  |  | WE | 0.1 |  | W4 | 0.1 |  |  |  | UeG | 0.1 |  |  | GE I | 0.1 | WG2 | 0.1 | WG4 | 0.15 | WG3 | 0.15 | GE I | 0.1 | W2 | 0.1 | WG3 | 0.15 | WG2 | 0.1 | VF | 0.15 | GE II | 0.1 | RP2 | 0.1 | Oberdorf - W2 | 0.1
spezifische Sickerleistung | 0 | l/min*m2 | aus Register "Versickerungsanlage" |  |  |  | 9 | Tübach | 9 | WG2 | 0.15 |  |  | WG2 | 0.15 |  | WE | 0.1 |  |  |  | W2a | 0.1 |  |  | GE II | 0.1 | WG3 | 0.1 | K | 0.45 | Oe | 0.15 | GE II | 0.1 | W3 | 0.1 | WG4 | 0.15 | WG3 | 0.1 | W1 | 0.1 | OE | 0.1 | Strasse | 0.1 | Schützenhalde - W2 | 0.1
Sickerfläche | 0 | m2 | aus Register "Versickerungsanlage" | [5 empty] | 10 | WG3 | 0.15 |  |  | WG3 | 0.15 |  | WG2 | 0.15 |  |  |  | W2b | 0.1 |  |  | KU | 0.1 |  |  | KA | 0.5 |  |  | KU | 0.1 | W4 | 0.1 | GI | 0.15 | GE | 0.1 | W2 | 0.1 | GRi | 0.1 | W1 | 0.1 | Unterlindenberg - GE II | 0.1
Sickerleistung | 0 | l/s | berechnet | [5 empty] | 11 | [7 empty] | WG3 | 0.15 |  |  |  | W3 | 0.1 |  |  | OE | 0.1 | [6 empty] | OE | 0.1 | WE | 0.1 | I | 0.15 | OE | 0.1 |  |  | VF | 0.1 | W2 | 0.1
[9 empty] | 12 | [7 empty] | WG4 | 0.15 |  |  |  | WG2 | 0.1 |  |  | GRi | 0.1 | [6 empty] | IE | 0.1 | WG2 | 0.15 | ZöBA | 0.15 | OEK | 0.1 |  |  | L | 0.1 | W3 | 0.1
[9 empty] | 13 | [12 empty] | WG3 | 0.1 |  |  | VF | 0.1 | [6 empty] | GRi | 0.1 | WG3 | 0.15 | IE | 0.1 |  |  |  |  | ÜG | 0.1 | WG3 | 0.1
[9 empty] | 14 | [16 empty] | L | 0.1 | [6 empty] | VFiB | 0.1 | WG4 | 0.15 | GI | 0.1
[9 empty] | 15 | [16 empty] | UeG | 0.1 | [6 empty] | L | 0.1 |  |  | Lw | 0.15
[9 empty] | 16 | [16 empty] | WS | 0.1 | [6 empty] | UeG | 0.1 |  |  | ÜG | 0.1
[34 empty] | VFaB | 0.1 |  |  | VF | 0.15
| 0 | Regendauer Tmax |  | 0 | 0 | 1 | erforderliches Vers. Volumen | 0 |  | Regenreihen SG
| Regendauer | Regendauer | i(t,T) | Regenmenge | Regenmenge | Regenmenge | versickerbares Q | Vers. Volumen |  | Original | [5 empty] | Interpoliert + ergänzt
| min | h | mm/h | l/s*ha | l/s | m3 | m3 | m3 |  | t | z = 1 | z = 2 | z = 5 | z = 10 |  | t | z = 1 | z = 2 | z = 5 | z = 10
| 0 | 0 |  |  | 0 | 0 | 0 | 0 | z = 1 | 5 | [5 empty] | 0
| 0.5 | 0.0083333 |  | 2965.3429 | 0 | 0 | 0 | 0 | z = 2 | 10 | 199 | 251 | 320 | 372 |  | 0.5 | 1519.1112 | 1954.3113 | 2528.9776 | 2965.3429
| 1 | 0.016667 |  | 1848.3 | 0 | 0 | 0 | 0 | z = 5 | 15 | 153 | 193 | 246 | 286 |  | 1 | 954.11 | 1223.2 | 1578.5 | 1848.3
| 1.5 | 0.025 |  | 1401.7747 | 0 | 0 | 0 | 0 | z = 10 | 20 | 127 | 160 | 204 | 238 |  | 1.5 | 726.844 | 929.9504 | 1198.1261 | 1401.7747
| 2 | 0.033333 |  | 1152.0465 | 0 | 0 | 0 | 0 |  | 25 | 110 | 139 | 177 | 206 |  | 2 | 599.249 | 765.5987 | 985.2449 | 1152.0465
| 2.5 | 0.041667 |  | 989.4125 | 0 | 0 | 0 | 0 |  | 30 | 98 | 123 | 157 | 183 |  | 2.5 | 515.918 | 658.4003 | 846.5359 | 989.4125
| 3 | 0.05 |  | 873.727 | 0 | 0 | 0 | 0 |  | 35 | 88 | 112 | 142 | 166 |  | 3 | 456.5098 | 582.0543 | 747.8287 | 873.727
| 3.5 | 0.058333 |  | 786.535 | 0 | 0 | 0 | 0 |  | 40 | 81 | 102 | 131 | 152 |  | 3.5 | 411.6506 | 524.4541 | 673.4081 | 786.535
| 4 | 0.066667 |  | 718.0713 | 0 | 0 | 0 | 0 |  | 45 | 75 | 95 | 121 | 141 |  | 4 | 376.371 | 479.1869 | 614.9556 | 718.0713
| 4.5 | 0.075 |  | 662.6459 | 0 | 0 | 0 | 0 |  | 50 | 70 | 89 | 113 | 131 |  | 4.5 | 347.7706 | 442.5128 | 567.6231 | 662.6459
| 5 | 0.083333 |  | 616.7014 | 0 | 0 | 0 | 0 |  | 55 | 66 | 83 | 106 | 124 |  | 5 | 324.0332 | 412.0916 | 528.3783 | 616.7014
| 5.5 | 0.091667 |  | 577.8899 | 0 | 0 | 0 | 0 |  | 60 | 62 | 79 | 100 | 117 |  | 5.5 | 303.9591 | 386.3779 | 495.2198 | 577.8899
| 6 | 0.1 |  | 544.5946 | 0 | 0 | 0 | 0 |  | 65 | 59 | 74 | 94 | 110 |  | 6 | 286.7206 | 364.3068 | 466.7687 | 544.5946
| 6.5 | 0.10833 |  | 515.6625 | 0 | 0 | 0 | 0 |  | 70 | 56 | 70 | 89 | 104 |  | 6.5 | 271.7275 | 345.1183 | 442.042 | 515.6625
| 7 | 0.11667 |  | 490.2477 | 0 | 0 | 0 | 0 |  | 75 | 53 | 67 | 85 | 98 |  | 7 | 258.5459 | 328.2549 | 420.3179 | 490.2477
| 7.5 | 0.125 |  | 467.7143 | 0 | 0 | 0 | 0 |  | 80 | 50 | 63 | 81 | 94 |  | 7.5 | 246.8496 | 313.2969 | 401.0541 | 467.7143
| 8 | 0.13333 |  | 447.5742 | 0 | 0 | 0 | 0 |  | 85 | 48 | 61 | 77 | 89 |  | 8 | 236.3878 | 299.9222 | 383.834 | 447.5742
| 8.5 | 0.14167 |  | 429.4462 | 0 | 0 | 0 | 0 |  | 90 | 46 | 58 | 74 | 86 |  | 8.5 | 226.9647 | 287.8792 | 368.3322 | 429.4462
| 9 | 0.15 |  | 413.0276 | 0 | 0 | 0 | 0 |  | 95 | 45 | 56 | 71 | 82 |  | 9 | 218.4247 | 276.968 | 354.2906 | 413.0276
| 9.5 | 0.15833 |  | 398.0751 | 0 | 0 | 0 | 0 |  | 100 | 43 | 54 | 68 | 79 |  | 9.5 | 210.6425 | 267.0277 | 341.5014 | 398.0751
| 10 | 0.16667 |  | 384.3903 | 0 | 0 | 0 | 0 |  | 105 | 41 | 52 | 66 | 76 |  | 10 | 203.5159 | 257.9274 | 329.7954 | 384.3903
| 10.5 | 0.175 |  | 371.8103 | 0 | 0 | 0 | 0 |  | 110 | 40 | 50 | 63 | 73 |  | 10.5 | 196.9611 | 249.5592 | 319.0332 | 371.8103
| 11 | 0.18333 |  | 360.1991 | 0 | 0 | 0 | 0 |  | 115 | 39 | 48 | 61 | 71 |  | 11 | 190.9079 | 241.8333 | 309.099 | 360.1991
| 11.5 | 0.19167 |  | 349.4432 | 0 | 0 | 0 | 0 |  | 120 | 38 | 47 | 59 | 69 |  | 11.5 | 185.2978 | 234.6744 | 299.8956 | 349.4432
| 12 | 0.2 |  | 339.4461 | 0 | 0 | 0 | 0 | [7 empty] | 12 | 180.081 | 228.019 | 291.3408 | 339.4461
| 12.5 | 0.20833 |  | 330.1261 | 0 | 0 | 0 | 0 | [7 empty] | 12.5 | 175.2152 | 221.8126 | 283.3647 | 330.1261
| 13 | 0.21667 |  | 321.4127 | 0 | 0 | 0 | 0 | [7 empty] | 13 | 170.6642 | 216.009 | 275.9072 | 321.4127
| 13.5 | 0.225 |  | 313.2455 | 0 | 0 | 0 | 0 | [7 empty] | 13.5 | 166.3966 | 210.5677 | 268.9166 | 313.2455
| 14 | 0.23333 |  | 305.5717 | 0 | 0 | 0 | 0 | [7 empty] | 14 | 162.3852 | 205.4542 | 262.3479 | 305.5717
| 14.5 | 0.24167 |  | 298.3455 | 0 | 0 | 0 | 0 | [7 empty] | 14.5 | 158.6063 | 200.6378 | 256.1618 | 298.3455
| 15 | 0.25 |  | 291.5266 | 0 | 0 | 0 | 0 | [7 empty] | 15 | 155.0391 | 196.092 | 250.324 | 291.5266
| 15.5 | 0.25833 |  | 285.0797 | 0 | 0 | 0 | 0 | [7 empty] | 15.5 | 151.6652 | 191.7932 | 244.8043 | 285.0797
| 16 | 0.26667 |  | 278.9733 | 0 | 0 | 0 | 0 | [7 empty] | 16 | 148.4684 | 187.7208 | 239.5758 | 278.9733
| 16.5 | 0.275 |  | 273.1797 | 0 | 0 | 0 | 0 | [7 empty] | 16.5 | 145.4343 | 183.8562 | 234.6149 | 273.1797
| 17 | 0.28333 |  | 267.6741 | 0 | 0 | 0 | 0 | [7 empty] | 17 | 142.55 | 180.1831 | 229.9002 | 267.6741
| 17.5 | 0.29167 |  | 262.4343 | 0 | 0 | 0 | 0 | [7 empty] | 17.5 | 139.8041 | 176.6867 | 225.4129 | 262.4343
| 18 | 0.3 |  | 257.4403 | 0 | 0 | 0 | 0 | [7 empty] | 18 | 137.1863 | 173.3538 | 221.1359 | 257.4403
| 18.5 | 0.30833 |  | 252.6745 | 0 | 0 | 0 | 0 | [7 empty] | 18.5 | 134.6872 | 170.1725 | 217.054 | 252.6745
| 19 | 0.31667 |  | 248.1204 | 0 | 0 | 0 | 0 | [7 empty] | 19 | 132.2985 | 167.1322 | 213.1533 | 248.1204
| 19.5 | 0.325 |  | 243.7636 | 0 | 0 | 0 | 0 | [7 empty] | 19.5 | 130.0125 | 164.223 | 209.4214 | 243.7636
| 20 | 0.33333 |  | 239.5907 | 0 | 0 | 0 | 0 | [7 empty] | 20 | 127.8225 | 161.4363 | 205.8468 | 239.5907
| 20.5 | 0.34167 |  | 235.5897 | 0 | 0 | 0 | 0 | [7 empty] | 20.5 | 125.7221 | 158.7639 | 202.4193 | 235.5897
| 21 | 0.35 |  | 231.7496 | 0 | 0 | 0 | 0 | [7 empty] | 21 | 123.7056 | 156.1986 | 199.1294 | 231.7496
| 21.5 | 0.35833 |  | 228.0602 | 0 | 0 | 0 | 0 | [7 empty] | 21.5 | 121.7677 | 153.7337 | 195.9686 | 228.0602
| 22 | 0.36667 |  | 224.5123 | 0 | 0 | 0 | 0 | [7 empty] | 22 | 119.9038 | 151.363 | 192.9288 | 224.5123
| 22.5 | 0.375 |  | 221.0976 | 0 | 0 | 0 | 0 | [7 empty] | 22.5 | 118.1093 | 149.0809 | 190.003 | 221.0976
| 23 | 0.38333 |  | 217.8081 | 0 | 0 | 0 | 0 | [7 empty] | 23 | 116.3802 | 146.8823 | 187.1844 | 217.8081
| 23.5 | 0.39167 |  | 214.6368 | 0 | 0 | 0 | 0 | [7 empty] | 23.5 | 114.7128 | 144.7623 | 184.4669 | 214.6368
| 24 | 0.4 |  | 211.577 | 0 | 0 | 0 | 0 | [7 empty] | 24 | 113.1037 | 142.7167 | 181.8448 | 211.577
| 24.5 | 0.40833 |  | 208.6225 | 0 | 0 | 0 | 0 | [7 empty] | 24.5 | 111.5496 | 140.7412 | 179.3129 | 208.6225
| 25 | 0.41667 |  | 205.7678 | 0 | 0 | 0 | 0 | [7 empty] | 25 | 110.0476 | 138.8321 | 176.8664 | 205.7678
| 25.5 | 0.425 |  | 203.0075 | 0 | 0 | 0 | 0 | [7 empty] | 25.5 | 108.595 | 136.986 | 174.5007 | 203.0075
| 26 | 0.43333 |  | 200.3368 | 0 | 0 | 0 | 0 | [7 empty] | 26 | 107.1893 | 135.1996 | 172.2117 | 200.3368
| 26.5 | 0.44167 |  | 197.751 | 0 | 0 | 0 | 0 | [7 empty] | 26.5 | 105.828 | 133.4699 | 169.9955 | 197.751
| 27 | 0.45 |  | 195.2461 | 0 | 0 | 0 | 0 | [7 empty] | 27 | 104.5089 | 131.794 | 167.8484 | 195.2461
| 27.5 | 0.45833 |  | 192.818 | 0 | 0 | 0 | 0 | [7 empty] | 27.5 | 103.2301 | 130.1693 | 165.7671 | 192.818
| 28 | 0.46667 |  | 190.463 | 0 | 0 | 0 | 0 | [7 empty] | 28 | 101.9895 | 128.5934 | 163.7484 | 190.463
| 28.5 | 0.475 |  | 188.1777 | 0 | 0 | 0 | 0 | [7 empty] | 28.5 | 100.7854 | 127.0639 | 161.7894 | 188.1777
| 29 | 0.48333 |  | 185.9589 | 0 | 0 | 0 | 0 | [7 empty] | 29 | 99.6161 | 125.5788 | 159.8873 | 185.9589
| 29.5 | 0.49167 |  | 183.8035 | 0 | 0 | 0 | 0 | [7 empty] | 29.5 | 98.48 | 124.136 | 158.0395 | 183.8035
| 30 | 0.5 |  | 181.7087 | 0 | 0 | 0 | 0 | [7 empty] | 30 | 97.3756 | 122.7336 | 156.2436 | 181.7087
| 30.5 | 0.50833 |  | 179.6718 | 0 | 0 | 0 | 0 | [7 empty] | 30.5 | 96.3015 | 121.3698 | 154.4972 | 179.6718
| 31 | 0.51667 |  | 177.6903 | 0 | 0 | 0 | 0 | [7 empty] | 31 | 95.2565 | 120.043 | 152.7983 | 177.6903
| 31.5 | 0.525 |  | 175.7619 | 0 | 0 | 0 | 0 | [7 empty] | 31.5 | 94.2393 | 118.7516 | 151.1449 | 175.7619
| 32 | 0.53333 |  | 173.8842 | 0 | 0 | 0 | 0 | [7 empty] | 32 | 93.2487 | 117.4941 | 149.5349 | 173.8842
| 32.5 | 0.54167 |  | 172.0553 | 0 | 0 | 0 | 0 | [7 empty] | 32.5 | 92.2836 | 116.2691 | 147.9667 | 172.0553
| 33 | 0.55 |  | 170.2731 | 0 | 0 | 0 | 0 | [7 empty] | 33 | 91.3431 | 115.0753 | 146.4384 | 170.2731
| 33.5 | 0.55833 |  | 168.5357 | 0 | 0 | 0 | 0 | [7 empty] | 33.5 | 90.426 | 113.9114 | 144.9486 | 168.5357
| 34 | 0.56667 |  | 166.8414 | 0 | 0 | 0 | 0 | [7 empty] | 34 | 89.5315 | 112.7763 | 143.4957 | 166.8414
| 34.5 | 0.575 |  | 165.1885 | 0 | 0 | 0 | 0 | [7 empty] | 34.5 | 88.6588 | 111.6688 | 142.0783 | 165.1885
| 35 | 0.58333 |  | 163.5754 | 0 | 0 | 0 | 0 | [7 empty] | 35 | 87.8069 | 110.5879 | 140.6949 | 163.5754
| 35.5 | 0.59167 |  | 162.0006 | 0 | 0 | 0 | 0 | [7 empty] | 35.5 | 86.9752 | 109.5325 | 139.3443 | 162.0006
| 36 | 0.6 |  | 160.4627 | 0 | 0 | 0 | 0 | [7 empty] | 36 | 86.1627 | 108.5018 | 138.0254 | 160.4627
| 36.5 | 0.60833 |  | 158.9603 | 0 | 0 | 0 | 0 | [7 empty] | 36.5 | 85.3689 | 107.4948 | 136.7368 | 158.9603
| 37 | 0.61667 |  | 157.4921 | 0 | 0 | 0 | 0 | [7 empty] | 37 | 84.5931 | 106.5107 | 135.4776 | 157.4921
| 37.5 | 0.625 |  | 156.057 | 0 | 0 | 0 | 0 | [7 empty] | 37.5 | 83.8346 | 105.5486 | 134.2466 | 156.057
| 38 | 0.63333 |  | 154.6536 | 0 | 0 | 0 | 0 | [7 empty] | 38 | 83.0928 | 104.6077 | 133.0429 | 154.6536
| 38.5 | 0.64167 |  | 153.281 | 0 | 0 | 0 | 0 | [7 empty] | 38.5 | 82.3672 | 103.6874 | 131.8655 | 153.281
| 39 | 0.65 |  | 151.938 | 0 | 0 | 0 | 0 | [7 empty] | 39 | 81.6571 | 102.7869 | 130.7136 | 151.938
| 39.5 | 0.65833 |  | 150.6237 | 0 | 0 | 0 | 0 | [7 empty] | 39.5 | 80.9621 | 101.9055 | 129.5861 | 150.6237
| 40 | 0.66667 |  | 149.337 | 0 | 0 | 0 | 0 | [7 empty] | 40 | 80.2816 | 101.0427 | 128.4824 | 149.337
| 40.5 | 0.675 |  | 148.0772 | 0 | 0 | 0 | 0 | [7 empty] | 40.5 | 79.6152 | 100.1977 | 127.4017 | 148.0772
| 41 | 0.68333 |  | 146.8432 | 0 | 0 | 0 | 0 | [7 empty] | 41 | 78.9624 | 99.3701 | 126.3431 | 146.8432
| 41.5 | 0.69167 |  | 145.6343 | 0 | 0 | 0 | 0 | [7 empty] | 41.5 | 78.3228 | 98.5592 | 125.306 | 145.6343
| 42 | 0.7 |  | 144.4496 | 0 | 0 | 0 | 0 | [7 empty] | 42 | 77.6959 | 97.7644 | 124.2897 | 144.4496
| 42.5 | 0.70833 |  | 143.2885 | 0 | 0 | 0 | 0 | [7 empty] | 42.5 | 77.0814 | 96.9854 | 123.2935 | 143.2885
| 43 | 0.71667 |  | 142.15 | 0 | 0 | 0 | 0 | [7 empty] | 43 | 76.4788 | 96.2216 | 122.3168 | 142.15
| 43.5 | 0.725 |  | 141.0337 | 0 | 0 | 0 | 0 | [7 empty] | 43.5 | 75.8878 | 95.4726 | 121.359 | 141.0337
| 44 | 0.73333 |  | 139.9387 | 0 | 0 | 0 | 0 | [7 empty] | 44 | 75.3081 | 94.7378 | 120.4195 | 139.9387
| 44.5 | 0.74167 |  | 138.8644 | 0 | 0 | 0 | 0 | [7 empty] | 44.5 | 74.7393 | 94.0169 | 119.4978 | 138.8644
| 45 | 0.75 |  | 137.8103 | 0 | 0 | 0 | 0 | [7 empty] | 45 | 74.181 | 93.3095 | 118.5933 | 137.8103
| 45.5 | 0.75833 |  | 136.7756 | 0 | 0 | 0 | 0 | [7 empty] | 45.5 | 73.6331 | 92.6151 | 117.7055 | 136.7756
| 46 | 0.76667 |  | 135.7599 | 0 | 0 | 0 | 0 | [7 empty] | 46 | 73.095 | 91.9334 | 116.834 | 135.7599
| 46.5 | 0.775 |  | 134.7627 | 0 | 0 | 0 | 0 | [7 empty] | 46.5 | 72.5667 | 91.264 | 115.9783 | 134.7627
| 47 | 0.78333 |  | 133.7832 | 0 | 0 | 0 | 0 | [7 empty] | 47 | 72.0478 | 90.6065 | 115.1378 | 133.7832
| 47.5 | 0.79167 |  | 132.8212 | 0 | 0 | 0 | 0 | [7 empty] | 47.5 | 71.538 | 89.9607 | 114.3123 | 132.8212
| 48 | 0.8 |  | 131.8761 | 0 | 0 | 0 | 0 | [7 empty] | 48 | 71.0372 | 89.3261 | 113.5012 | 131.8761
| 48.5 | 0.80833 |  | 130.9473 | 0 | 0 | 0 | 0 | [7 empty] | 48.5 | 70.5449 | 88.7025 | 112.7042 | 130.9473
| 49 | 0.81667 |  | 130.0345 | 0 | 0 | 0 | 0 | [7 empty] | 49 | 70.0611 | 88.0897 | 111.9209 | 130.0345
| 49.5 | 0.825 |  | 129.1373 | 0 | 0 | 0 | 0 | [7 empty] | 49.5 | 69.5854 | 87.4872 | 111.1509 | 129.1373
| 50 | 0.83333 |  | 128.2552 | 0 | 0 | 0 | 0 | [7 empty] | 50 | 69.1177 | 86.8948 | 110.3939 | 128.2552
| 50.5 | 0.84167 |  | 127.3878 | 0 | 0 | 0 | 0 | [7 empty] | 50.5 | 68.6578 | 86.3123 | 109.6494 | 127.3878
| 51 | 0.85 |  | 126.5347 | 0 | 0 | 0 | 0 | [7 empty] | 51 | 68.2054 | 85.7393 | 108.9173 | 126.5347
| 51.5 | 0.85833 |  | 125.6956 | 0 | 0 | 0 | 0 | [7 empty] | 51.5 | 67.7604 | 85.1757 | 108.1971 | 125.6956
| 52 | 0.86667 |  | 124.87 | 0 | 0 | 0 | 0 | [7 empty] | 52 | 67.3225 | 84.6212 | 107.4886 | 124.87
| 52.5 | 0.875 |  | 124.0577 | 0 | 0 | 0 | 0 | [7 empty] | 52.5 | 66.8916 | 84.0756 | 106.7914 | 124.0577
| 53 | 0.88333 |  | 123.2583 | 0 | 0 | 0 | 0 | [7 empty] | 53 | 66.4675 | 83.5386 | 106.1053 | 123.2583
| 53.5 | 0.89167 |  | 122.4715 | 0 | 0 | 0 | 0 | [7 empty] | 53.5 | 66.05 | 83.01 | 105.43 | 122.4715
| 54 | 0.9 |  | 121.697 | 0 | 0 | 0 | 0 | [7 empty] | 54 | 65.639 | 82.4896 | 104.7651 | 121.697
| 54.5 | 0.90833 |  | 120.9345 | 0 | 0 | 0 | 0 | [7 empty] | 54.5 | 65.2344 | 81.9773 | 104.1106 | 120.9345
| 55 | 0.91667 |  | 120.1836 | 0 | 0 | 0 | 0 | [7 empty] | 55 | 64.8358 | 81.4727 | 103.4661 | 120.1836
| 55.5 | 0.925 |  | 119.4441 | 0 | 0 | 0 | 0 | [7 empty] | 55.5 | 64.4433 | 80.9758 | 102.8313 | 119.4441
| 56 | 0.93333 |  | 118.7157 | 0 | 0 | 0 | 0 | [7 empty] | 56 | 64.0567 | 80.4864 | 102.2061 | 118.7157
| 56.5 | 0.94167 |  | 117.9982 | 0 | 0 | 0 | 0 | [7 empty] | 56.5 | 63.6757 | 80.0042 | 101.5902 | 117.9982
| 57 | 0.95 |  | 117.2913 | 0 | 0 | 0 | 0 | [7 empty] | 57 | 63.3004 | 79.5291 | 100.9833 | 117.2913
| 57.5 | 0.95833 |  | 116.5947 | 0 | 0 | 0 | 0 | [7 empty] | 57.5 | 62.9305 | 79.0609 | 100.3854 | 116.5947
| 58 | 0.96667 |  | 115.9083 | 0 | 0 | 0 | 0 | [7 empty] | 58 | 62.566 | 78.5996 | 99.7961 | 115.9083
| 58.5 | 0.975 |  | 115.2318 | 0 | 0 | 0 | 0 | [7 empty] | 58.5 | 62.2067 | 78.1448 | 99.2153 | 115.2318
| 59 | 0.98333 |  | 114.5649 | 0 | 0 | 0 | 0 | [7 empty] | 59 | 61.8524 | 77.6965 | 98.6428 | 114.5649
| 59.5 | 0.99167 |  | 113.9074 | 0 | 0 | 0 | 0 | [7 empty] | 59.5 | 61.5032 | 77.2545 | 98.0783 | 113.9074
| 60 | 1 |  | 113.2592 | 0 | 0 | 0 | 0 | [7 empty] | 60 | 61.1588 | 76.8187 | 97.5218 | 113.2592
| 60.5 | 1.0083 |  | 112.6199 | 0 | 0 | 0 | 0 | [7 empty] | 60.5 | 60.8192 | 76.389 | 96.973 | 112.6199
| 61 | 1.0167 |  | 111.9896 | 0 | 0 | 0 | 0 | [7 empty] | 61 | 60.4842 | 75.9652 | 96.4318 | 111.9896
| 61.5 | 1.025 |  | 111.3678 | 0 | 0 | 0 | 0 | [7 empty] | 61.5 | 60.1538 | 75.5471 | 95.898 | 111.3678
| 62 | 1.0333 |  | 110.7545 | 0 | 0 | 0 | 0 | [7 empty] | 62 | 59.8279 | 75.1347 | 95.3714 | 110.7545
| 62.5 | 1.0417 |  | 110.1494 | 0 | 0 | 0 | 0 | [7 empty] | 62.5 | 59.5063 | 74.7279 | 94.8519 | 110.1494
| 63 | 1.05 |  | 109.5525 | 0 | 0 | 0 | 0 | [7 empty] | 63 | 59.189 | 74.3264 | 94.3394 | 109.5525
| 63.5 | 1.0583 |  | 108.9634 | 0 | 0 | 0 | 0 | [7 empty] | 63.5 | 58.8759 | 73.9303 | 93.8336 | 108.9634
| 64 | 1.0667 |  | 108.3821 | 0 | 0 | 0 | 0 | [7 empty] | 64 | 58.5668 | 73.5394 | 93.3345 | 108.3821
| 64.5 | 1.075 |  | 107.8084 | 0 | 0 | 0 | 0 | [7 empty] | 64.5 | 58.2618 | 73.1535 | 92.8419 | 107.8084
| 65 | 1.0833 |  | 107.2422 | 0 | 0 | 0 | 0 | [7 empty] | 65 | 57.9607 | 72.7726 | 92.3557 | 107.2422
| 65.5 | 1.0917 |  | 106.6832 | 0 | 0 | 0 | 0 | [7 empty] | 65.5 | 57.6634 | 72.3966 | 91.8757 | 106.6832
| 66 | 1.1 |  | 106.1313 | 0 | 0 | 0 | 0 | [7 empty] | 66 | 57.3699 | 72.0254 | 91.4018 | 106.1313
| 66.5 | 1.1083 |  | 105.5864 | 0 | 0 | 0 | 0 | [7 empty] | 66.5 | 57.0802 | 71.6589 | 90.9339 | 105.5864
| 67 | 1.1167 |  | 105.0484 | 0 | 0 | 0 | 0 | [7 empty] | 67 | 56.794 | 71.2969 | 90.4719 | 105.0484
| 67.5 | 1.125 |  | 104.5171 | 0 | 0 | 0 | 0 | [7 empty] | 67.5 | 56.5113 | 70.9395 | 90.0156 | 104.5171
| 68 | 1.1333 |  | 103.9923 | 0 | 0 | 0 | 0 | [7 empty] | 68 | 56.2322 | 70.5865 | 89.565 | 103.9923
| 68.5 | 1.1417 |  | 103.4741 | 0 | 0 | 0 | 0 | [7 empty] | 68.5 | 55.9564 | 70.2378 | 89.12 | 103.4741
| 69 | 1.15 |  | 102.9621 | 0 | 0 | 0 | 0 | [7 empty] | 69 | 55.684 | 69.8933 | 88.6803 | 102.9621
| 69.5 | 1.1583 |  | 102.4563 | 0 | 0 | 0 | 0 | [7 empty] | 69.5 | 55.4149 | 69.553 | 88.246 | 102.4563
| 70 | 1.1667 |  | 101.9567 | 0 | 0 | 0 | 0 | [7 empty] | 70 | 55.149 | 69.2167 | 87.8169 | 101.9567
| 70.5 | 1.175 |  | 101.463 | 0 | 0 | 0 | 0 | [7 empty] | 70.5 | 54.8862 | 68.8845 | 87.3929 | 101.463
| 71 | 1.1833 |  | 100.9751 | 0 | 0 | 0 | 0 | [7 empty] | 71 | 54.6266 | 68.5562 | 86.9739 | 100.9751
| 71.5 | 1.1917 |  | 100.493 | 0 | 0 | 0 | 0 | [7 empty] | 71.5 | 54.37 | 68.2318 | 86.5598 | 100.493
| 72 | 1.2 |  | 100.0165 | 0 | 0 | 0 | 0 | [7 empty] | 72 | 54.1163 | 67.9111 | 86.1506 | 100.0165
| 72.5 | 1.2083 |  | 99.5456 | 0 | 0 | 0 | 0 | [7 empty] | 72.5 | 53.8656 | 67.5941 | 85.7462 | 99.5456
| 73 | 1.2167 |  | 99.0801 | 0 | 0 | 0 | 0 | [7 empty] | 73 | 53.6178 | 67.2808 | 85.3464 | 99.0801
| 73.5 | 1.225 |  | 98.6199 | 0 | 0 | 0 | 0 | [7 empty] | 73.5 | 53.3728 | 66.9711 | 84.9511 | 98.6199
| 74 | 1.2333 |  | 98.1649 | 0 | 0 | 0 | 0 | [7 empty] | 74 | 53.1305 | 66.6648 | 84.5604 | 98.1649
| 74.5 | 1.2417 |  | 97.7151 | 0 | 0 | 0 | 0 | [7 empty] | 74.5 | 52.891 | 66.3621 | 84.1741 | 97.7151
| 75 | 1.25 |  | 97.2704 | 0 | 0 | 0 | 0 | [7 empty] | 75 | 52.6541 | 66.0627 | 83.7921 | 97.2704
| 75.5 | 1.2583 |  | 96.8306 | 0 | 0 | 0 | 0 | [7 empty] | 75.5 | 52.4199 | 65.7666 | 83.4143 | 96.8306
| 76 | 1.2667 |  | 96.3957 | 0 | 0 | 0 | 0 | [7 empty] | 76 | 52.1882 | 65.4738 | 83.0408 | 96.3957
| 76.5 | 1.275 |  | 95.9656 | 0 | 0 | 0 | 0 | [7 empty] | 76.5 | 51.9591 | 65.1842 | 82.6713 | 95.9656
| 77 | 1.2833 |  | 95.5401 | 0 | 0 | 0 | 0 | [7 empty] | 77 | 51.7325 | 64.8978 | 82.3059 | 95.5401
| 77.5 | 1.2917 |  | 95.1193 | 0 | 0 | 0 | 0 | [7 empty] | 77.5 | 51.5083 | 64.6144 | 81.9444 | 95.1193
| 78 | 1.3 |  | 94.703 | 0 | 0 | 0 | 0 | [7 empty] | 78 | 51.2865 | 64.3341 | 81.5869 | 94.703
| 78.5 | 1.3083 |  | 94.2912 | 0 | 0 | 0 | 0 | [7 empty] | 78.5 | 51.0671 | 64.0569 | 81.2331 | 94.2912
| 79 | 1.3167 |  | 93.8838 | 0 | 0 | 0 | 0 | [7 empty] | 79 | 50.85 | 63.7825 | 80.8832 | 93.8838
| 79.5 | 1.325 |  | 93.4807 | 0 | 0 | 0 | 0 | [7 empty] | 79.5 | 50.6352 | 63.5111 | 80.5369 | 93.4807
| 80 | 1.3333 |  | 93.0819 | 0 | 0 | 0 | 0 | [7 empty] | 80 | 50.4226 | 63.2424 | 80.1943 | 93.0819
| 80.5 | 1.3417 |  | 92.6872 | 0 | 0 | 0 | 0 | [7 empty] | 80.5 | 50.2122 | 62.9766 | 79.8552 | 92.6872
| 81 | 1.35 |  | 92.2966 | 0 | 0 | 0 | 0 | [7 empty] | 81 | 50.004 | 62.7136 | 79.5197 | 92.2966
| 81.5 | 1.3583 |  | 91.91 | 0 | 0 | 0 | 0 | [7 empty] | 81.5 | 49.798 | 62.4532 | 79.1876 | 91.91
| 82 | 1.3667 |  | 91.5275 | 0 | 0 | 0 | 0 | [7 empty] | 82 | 49.594 | 62.1955 | 78.859 | 91.5275
| 82.5 | 1.375 |  | 91.1488 | 0 | 0 | 0 | 0 | [7 empty] | 82.5 | 49.3921 | 61.9405 | 78.5337 | 91.1488
| 83 | 1.3833 |  | 90.7739 | 0 | 0 | 0 | 0 | [7 empty] | 83 | 49.1923 | 61.688 | 78.2117 | 90.7739
| 83.5 | 1.3917 |  | 90.4029 | 0 | 0 | 0 | 0 | [7 empty] | 83.5 | 48.9944 | 61.438 | 77.8929 | 90.4029
| 84 | 1.4 |  | 90.0355 | 0 | 0 | 0 | 0 | [7 empty] | 84 | 48.7986 | 61.1906 | 77.5773 | 90.0355
| 84.5 | 1.4083 |  | 89.6719 | 0 | 0 | 0 | 0 | [7 empty] | 84.5 | 48.6046 | 60.9456 | 77.2649 | 89.6719
| 85 | 1.4167 |  | 89.3118 | 0 | 0 | 0 | 0 | [7 empty] | 85 | 48.4126 | 60.703 | 76.9555 | 89.3118
| 85.5 | 1.425 |  | 88.9552 | 0 | 0 | 0 | 0 | [7 empty] | 85.5 | 48.2224 | 60.4628 | 76.6492 | 88.9552
| 86 | 1.4333 |  | 88.6022 | 0 | 0 | 0 | 0 | [7 empty] | 86 | 48.0341 | 60.225 | 76.3459 | 88.6022
| 86.5 | 1.4417 |  | 88.2526 | 0 | 0 | 0 | 0 | [7 empty] | 86.5 | 47.8477 | 59.9894 | 76.0455 | 88.2526
| 87 | 1.45 |  | 87.9064 | 0 | 0 | 0 | 0 | [7 empty] | 87 | 47.663 | 59.7561 | 75.7481 | 87.9064
| 87.5 | 1.4583 |  | 87.5635 | 0 | 0 | 0 | 0 | [7 empty] | 87.5 | 47.48 | 59.5251 | 75.4535 | 87.5635
| 88 | 1.4667 |  | 87.2239 | 0 | 0 | 0 | 0 | [7 empty] | 88 | 47.2988 | 59.2962 | 75.1617 | 87.2239
| 88.5 | 1.475 |  | 86.8875 | 0 | 0 | 0 | 0 | [7 empty] | 88.5 | 47.1194 | 59.0696 | 74.8726 | 86.8875
| 89 | 1.4833 |  | 86.5543 | 0 | 0 | 0 | 0 | [7 empty] | 89 | 46.9416 | 58.845 | 74.5864 | 86.5543
| 89.5 | 1.4917 |  | 86.2242 | 0 | 0 | 0 | 0 | [7 empty] | 89.5 | 46.7655 | 58.6226 | 74.3028 | 86.2242
| 90 | 1.5 |  | 85.8972 | 0 | 0 | 0 | 0 | [7 empty] | 90 | 46.591 | 58.4022 | 74.0218 | 85.8972
| 90.5 | 1.5083 |  | 85.5733 | 0 | 0 | 0 | 0 | [7 empty] | 90.5 | 46.4181 | 58.1839 | 73.7435 | 85.5733
| 91 | 1.5167 |  | 85.2523 | 0 | 0 | 0 | 0 | [7 empty] | 91 | 46.2468 | 57.9676 | 73.4677 | 85.2523
| 91.5 | 1.525 |  | 84.9343 | 0 | 0 | 0 | 0 | [7 empty] | 91.5 | 46.0771 | 57.7533 | 73.1945 | 84.9343
| 92 | 1.5333 |  | 84.6192 | 0 | 0 | 0 | 0 | [7 empty] | 92 | 45.9089 | 57.5409 | 72.9237 | 84.6192
| 92.5 | 1.5417 |  | 84.307 | 0 | 0 | 0 | 0 | [7 empty] | 92.5 | 45.7422 | 57.3305 | 72.6555 | 84.307
| 93 | 1.55 |  | 83.9976 | 0 | 0 | 0 | 0 | [7 empty] | 93 | 45.5771 | 57.1219 | 72.3896 | 83.9976
| 93.5 | 1.5583 |  | 83.691 | 0 | 0 | 0 | 0 | [7 empty] | 93.5 | 45.4134 | 56.9153 | 72.1261 | 83.691
| 94 | 1.5667 |  | 83.3872 | 0 | 0 | 0 | 0 | [7 empty] | 94 | 45.2512 | 56.7104 | 71.865 | 83.3872
| 94.5 | 1.575 |  | 83.086 | 0 | 0 | 0 | 0 | [7 empty] | 94.5 | 45.0904 | 56.5074 | 71.6063 | 83.086
| 95 | 1.5833 |  | 82.7875 | 0 | 0 | 0 | 0 | [7 empty] | 95 | 44.931 | 56.3062 | 71.3498 | 82.7875
| 95.5 | 1.5917 |  | 82.4917 | 0 | 0 | 0 | 0 | [7 empty] | 95.5 | 44.773 | 56.1068 | 71.0955 | 82.4917
| 96 | 1.6 |  | 82.1984 | 0 | 0 | 0 | 0 | [7 empty] | 96 | 44.6164 | 55.9091 | 70.8435 | 82.1984
| 96.5 | 1.6083 |  | 81.9077 | 0 | 0 | 0 | 0 | [7 empty] | 96.5 | 44.4611 | 55.7131 | 70.5937 | 81.9077
| 97 | 1.6167 |  | 81.6195 | 0 | 0 | 0 | 0 | [7 empty] | 97 | 44.3072 | 55.5188 | 70.3461 | 81.6195
| 97.5 | 1.625 |  | 81.3338 | 0 | 0 | 0 | 0 | [7 empty] | 97.5 | 44.1546 | 55.3261 | 70.1006 | 81.3338
| 98 | 1.6333 |  | 81.0506 | 0 | 0 | 0 | 0 | [7 empty] | 98 | 44.0034 | 55.1352 | 69.8571 | 81.0506
| 98.5 | 1.6417 |  | 80.7698 | 0 | 0 | 0 | 0 | [7 empty] | 98.5 | 43.8533 | 54.9458 | 69.6158 | 80.7698
| 99 | 1.65 |  | 80.4914 | 0 | 0 | 0 | 0 | [7 empty] | 99 | 43.7046 | 54.7581 | 69.3765 | 80.4914
| 99.5 | 1.6583 |  | 80.2153 | 0 | 0 | 0 | 0 | [7 empty] | 99.5 | 43.5571 | 54.5719 | 69.1393 | 80.2153
| 100 | 1.6667 |  | 79.9415 | 0 | 0 | 0 | 0 | [7 empty] | 100 | 43.4109 | 54.3873 | 68.904 | 79.9415
| 100.5 | 1.675 |  | 79.6701 | 0 | 0 | 0 | 0 | [7 empty] | 100.5 | 43.2658 | 54.2042 | 68.6707 | 79.6701
| 101 | 1.6833 |  | 79.4009 | 0 | 0 | 0 | 0 | [7 empty] | 101 | 43.122 | 54.0227 | 68.4394 | 79.4009
| 101.5 | 1.6917 |  | 79.1339 | 0 | 0 | 0 | 0 | [7 empty] | 101.5 | 42.9793 | 53.8427 | 68.2099 | 79.1339
| 102 | 1.7 |  | 78.8691 | 0 | 0 | 0 | 0 | [7 empty] | 102 | 42.8379 | 53.6641 | 67.9824 | 78.8691
| 102.5 | 1.7083 |  | 78.6066 | 0 | 0 | 0 | 0 | [7 empty] | 102.5 | 42.6975 | 53.487 | 67.7567 | 78.6066
| 103 | 1.7167 |  | 78.3461 | 0 | 0 | 0 | 0 | [7 empty] | 103 | 42.5583 | 53.3113 | 67.5329 | 78.3461
| 103.5 | 1.725 |  | 78.0878 | 0 | 0 | 0 | 0 | [7 empty] | 103.5 | 42.4203 | 53.1371 | 67.3109 | 78.0878
| 104 | 1.7333 |  | 77.8316 | 0 | 0 | 0 | 0 | [7 empty] | 104 | 42.2833 | 52.9643 | 67.0906 | 77.8316
| 104.5 | 1.7417 |  | 77.5774 | 0 | 0 | 0 | 0 | [7 empty] | 104.5 | 42.1475 | 52.7928 | 66.8722 | 77.5774
| 105 | 1.75 |  | 77.3253 | 0 | 0 | 0 | 0 | [7 empty] | 105 | 42.0127 | 52.6227 | 66.6555 | 77.3253
| 105.5 | 1.7583 |  | 77.0751 | 0 | 0 | 0 | 0 | [7 empty] | 105.5 | 41.879 | 52.454 | 66.4405 | 77.0751
| 106 | 1.7667 |  | 76.827 | 0 | 0 | 0 | 0 | [7 empty] | 106 | 41.7463 | 52.2866 | 66.2272 | 76.827
| 106.5 | 1.775 |  | 76.5808 | 0 | 0 | 0 | 0 | [7 empty] | 106.5 | 41.6147 | 52.1206 | 66.0156 | 76.5808
| 107 | 1.7833 |  | 76.3366 | 0 | 0 | 0 | 0 | [7 empty] | 107 | 41.4841 | 51.9558 | 65.8057 | 76.3366
| 107.5 | 1.7917 |  | 76.0943 | 0 | 0 | 0 | 0 | [7 empty] | 107.5 | 41.3546 | 51.7923 | 65.5974 | 76.0943
| 108 | 1.8 |  | 75.8538 | 0 | 0 | 0 | 0 | [7 empty] | 108 | 41.226 | 51.6301 | 65.3908 | 75.8538
| 108.5 | 1.8083 |  | 75.6152 | 0 | 0 | 0 | 0 | [7 empty] | 108.5 | 41.0984 | 51.4691 | 65.1857 | 75.6152
| 109 | 1.8167 |  | 75.3785 | 0 | 0 | 0 | 0 | [7 empty] | 109 | 40.9718 | 51.3094 | 64.9822 | 75.3785
| 109.5 | 1.825 |  | 75.1436 | 0 | 0 | 0 | 0 | [7 empty] | 109.5 | 40.8462 | 51.1509 | 64.7803 | 75.1436
| 110 | 1.8333 |  | 74.9105 | 0 | 0 | 0 | 0 | [7 empty] | 110 | 40.7215 | 50.9936 | 64.5799 | 74.9105
| 110.5 | 1.8417 |  | 74.6792 | 0 | 0 | 0 | 0 | [7 empty] | 110.5 | 40.5978 | 50.8375 | 64.3811 | 74.6792
| 111 | 1.85 |  | 74.4496 | 0 | 0 | 0 | 0 | [7 empty] | 111 | 40.475 | 50.6826 | 64.1837 | 74.4496
| 111.5 | 1.8583 |  | 74.2217 | 0 | 0 | 0 | 0 | [7 empty] | 111.5 | 40.3531 | 50.5289 | 63.9879 | 74.2217
| 112 | 1.8667 |  | 73.9956 | 0 | 0 | 0 | 0 | [7 empty] | 112 | 40.2321 | 50.3763 | 63.7935 | 73.9956
| 112.5 | 1.875 |  | 73.7711 | 0 | 0 | 0 | 0 | [7 empty] | 112.5 | 40.1121 | 50.2248 | 63.6005 | 73.7711
| 113 | 1.8833 |  | 73.5484 | 0 | 0 | 0 | 0 | [7 empty] | 113 | 39.9929 | 50.0745 | 63.409 | 73.5484
| 113.5 | 1.8917 |  | 73.3272 | 0 | 0 | 0 | 0 | [7 empty] | 113.5 | 39.8746 | 49.9253 | 63.219 | 73.3272
| 114 | 1.9 |  | 73.1077 | 0 | 0 | 0 | 0 | [7 empty] | 114 | 39.7572 | 49.7771 | 63.0303 | 73.1077
| 114.5 | 1.9083 |  | 72.8899 | 0 | 0 | 0 | 0 | [7 empty] | 114.5 | 39.6406 | 49.6301 | 62.843 | 72.8899
| 115 | 1.9167 |  | 72.6736 | 0 | 0 | 0 | 0 | [7 empty] | 115 | 39.5248 | 49.4841 | 62.6571 | 72.6736
| 115.5 | 1.925 |  | 72.4589 | 0 | 0 | 0 | 0 | [7 empty] | 115.5 | 39.41 | 49.3392 | 62.4725 | 72.4589
| 116 | 1.9333 |  | 72.2457 | 0 | 0 | 0 | 0 | [7 empty] | 116 | 39.2959 | 49.1953 | 62.2893 | 72.2457
| 116.5 | 1.9417 |  | 72.0341 | 0 | 0 | 0 | 0 | [7 empty] | 116.5 | 39.1826 | 49.0525 | 62.1073 | 72.0341
| 117 | 1.95 |  | 71.824 | 0 | 0 | 0 | 0 | [7 empty] | 117 | 39.0702 | 48.9107 | 61.9267 | 71.824
| 117.5 | 1.9583 |  | 71.6154 | 0 | 0 | 0 | 0 | [7 empty] | 117.5 | 38.9586 | 48.7699 | 61.7474 | 71.6154
| 118 | 1.9667 |  | 71.4083 | 0 | 0 | 0 | 0 | [7 empty] | 118 | 38.8477 | 48.6301 | 61.5694 | 71.4083
| 118.5 | 1.975 |  | 71.2027 | 0 | 0 | 0 | 0 | [7 empty] | 118.5 | 38.7377 | 48.4913 | 61.3926 | 71.2027
| 119 | 1.9833 |  | 70.9985 | 0 | 0 | 0 | 0 | [7 empty] | 119 | 38.6284 | 48.3535 | 61.2171 | 70.9985
| 119.5 | 1.9917 |  | 70.7958 | 0 | 0 | 0 | 0 | [7 empty] | 119.5 | 38.5198 | 48.2166 | 61.0428 | 70.7958
| 120 | 2 |  | 70.5945 | 0 | 0 | 0 | 0 | [7 empty] | 120 | 38.4121 | 48.0807 | 60.8697 | 70.5945
[7 empty] | Nr. | Gemeinde
[7 empty] | 1 | Gemeinde wählen
[7 empty] | 2 | Arbon
[7 empty] | 3 | Berg SG
[7 empty] | 4 | Egnach
[7 empty] | 5 | Horn
[7 empty] | 6 | Mörschwil
[7 empty] | 7 | Roggwil
[7 empty] | 8 | Steinach
[7 empty] | 9 | Tübach
Note on B8: Frank Lükewille: Wert wird von Frontseite übernommen
Note on B9: Frank Lükewille: Wert wird von Frontseite übernommen
Note on E30: Frank Lükewille: zugehörige Regenintensität zum Max-Wert
Note on F30: Frank Lükewille: zugehörige Regenzulauf zum Max-Wert
Note on G30: Frank Lükewille: zugehörige Zeile innerhalb der Matrix zum Max-Wert
Note on I30: Frank Lükewille: Max-Wert

## Berechnung_Retention (hidden)
Dimensionierung Retentionsanlage
V 3.2
Verbandsgemeinden
Abflussbeiwerte
Anlagedaten: |  |  | Bemerkungen
Gemeinde Nr. | 2 |  | Eingabe in Dropdownfeld auf Frontseite |  |  |  | Nr. | Gemeinde |  | Nr. | Zone | YD
Zone Nr. | 5 |  | Eingabe in Dropdownfeld auf Frontseite |  |  |  | 1 | Gemeinde wählen |  | 1 | Zone wählen |  |  |  | Eggersriet | YD |  | Goldach | YD |  | Grub AR | YD | Heiden | YD | Lutzenberg | YD | Rehetobel | YD | Rheineck | YD | Rorschach | YD | Rorschacherberg | YD | Speicher | YD | St. Margrethen | YD | Thal | YD | Trogen | YD | Untereggen | YD | Wald | YD | Walzenhausen | YD | Wolfhalden | YD
Fläche entwässert | 0 | ha | aus Register "Retentionsanlage" |  |  |  | 2 | Arbon |  | 2 | GI | 0.15 |  |  | GI | 0.15 |  | IE | 0.1 |  | Dicken - W1 | 0.1 | Grünzone | 0.005 | Haufen/Buck - WG | 0.1 | K | 0.1 | K | 0.1 | W2 | 0.1 | WE | 0.1 | K3 | 0.1 | IE | 0.1 | K1 | 0.15 | K | 0.1 | DK2 | 0.15 | K | 0.1 | GE II | 0.1 | Dorf - K2 | 0.1
Fläche reduziert Fred | 0 | hared | aus Register "Retentionsanlage" |  |  |  | 3 | Berg SG |  | 3 | K2 | 0.15 |  |  | K2 | 0.15 |  | K | 0.15 |  | Dorf Ost - WG3 | 0.1 | IE | 0.1 | Hof - W | 0.1 | W1 | 0.1 | Ö Ba | 0.15 | W3 | 0.1 | W2 | 0.1 | W35 | 0.1 | K3 | 0.15 | K2 | 0.15 | W1 | 0.1 | DK3 | 0.15 | W1 | 0.1 | GR, BG | 0.1 | Dorf - K3 | 0.1
Drosselbeiwert | 0.15 |  | aus Register "Retentionsanlage" |  |  |  | 4 | Egnach |  | 4 | K3 | 0.15 |  |  | K3 | 0.15 |  | Oe | 0.15 |  | Dorf West - WG3 | 0.1 | IE Ski | 0.1 | Tobel - K | 0.1 | W2 | 0.1 | W2 | 0.1 | W4 | 0.1 | W3 | 0.1 | W45 | 0.1 | K4 | 0.15 | W2 | 0.1 | W2 | 0.1 | GF, GN | 0.1 | W2 | 0.1 | K3 | 0.1 | Dorf - OE | 0.1
Drosselablauf | 0 | l/s | Berechnet: Fred * Yzul * 300 (Regenspende) |  |  |  | 5 | Horn |  | 5 | OE | 0.15 |  |  | OE | 0.15 |  | UeG | 0.15 |  | Hord - W1 | 0.1 | K3 | 0.1 | Wienacht - W | 0.1 | W3 | 0.1 | W2H | 0.1 | WZ3 | 0.15 | W4 | 0.1 | W60 | 0.1 | Kur | 0.1 | W3 | 0.1 | W2a | 0.1 | GI | 0.15 | WG2 | 0.1 | KU | 0.1 | Luchten - WG3 | 0.1
Zulässige spezifische Abflussmenge qab | --- | l/(s*hared) | Berechnet: Qab / Fred |  |  |  | 6 | Mörschwil |  | 6 | W2 | 0.1 |  |  | W2 | 0.1 |  | W2 | 0.1 |  | Vorderdorf - W1 | 0.1 | KU | 0.1 | Wienacht - WG | 0.1 | WG2 | 0.1 | W3 | 0.1 | WZ4 | 0.15 | WG-W | 0.15 | WG45 | 0.1 | Oe_Ba | 0.15 | W4 | 0.1 | W2b | 0.1 | OE | 0.15 | WG3 | 0.1 | OE | 0.1 | Mühltobel - GE I | 0.1
Jährlichkeit | 3 |  | Eingabe in Dropdownfeld auf Frontseite |  |  |  | 7 | Roggwil |  | 7 | W3 | 0.1 |  |  | W3 | 0.1 |  | W3 | 0.1 |  | Weiherwies - W3 | 0.1 | Oe_Ba | 0.1 |  |  | WG3 | 0.1 | W4 | 0.1 | WG3 | 0.15 | WG2 | 0.15 | WG60 | 0.1 | UeG, UeG_BL | 0.15 | WG2 | 0.15 | W3 | 0.1 | ÜG | 0.15 | GE I | 0.1 | RP1 | 0.1 | Mühltobel - WG2 | 0.1
[7 empty] | 8 | Steinach |  | 8 | WE | 0.1 |  |  | WE | 0.1 |  | W4 | 0.1 |  |  |  | UeG | 0.1 |  |  | GE I | 0.1 | WG2 | 0.1 | WG4 | 0.15 | WG3 | 0.15 | GE I | 0.1 | W2 | 0.1 | WG3 | 0.15 | WG2 | 0.1 | VF | 0.15 | GE II | 0.1 | RP2 | 0.1 | Oberdorf - W2 | 0.1
[7 empty] | 9 | Tübach |  | 9 | WG2 | 0.15 |  |  | WG2 | 0.15 |  | WE | 0.1 |  |  |  | W2a | 0.1 |  |  | GE II | 0.1 | WG3 | 0.1 | K | 0.45 | Oe | 0.15 | GE II | 0.1 | W3 | 0.1 | WG4 | 0.15 | WG3 | 0.1 | W1 | 0.1 | OE | 0.1 | Strasse | 0.1 | Schützenhalde - W2 | 0.1
[10 empty] | 10 | WG3 | 0.15 |  |  | WG3 | 0.15 |  | WG2 | 0.15 |  |  |  | W2b | 0.1 |  |  | KU | 0.1 |  |  | KA | 0.5 |  |  | KU | 0.1 | W4 | 0.1 | GI | 0.15 | GE | 0.1 | W2 | 0.1 | GRi | 0.1 | W1 | 0.1 | Unterlindenberg - GE II | 0.1
[10 empty] | 11 | [7 empty] | WG3 | 0.15 |  |  |  | W3 | 0.1 |  |  | OE | 0.1 | [6 empty] | OE | 0.1 | WE | 0.1 | I | 0.15 | OE | 0.1 |  |  | VF | 0.1 | W2 | 0.1
[10 empty] | 12 | [7 empty] | WG4 | 0.15 |  |  |  | WG2 | 0.1 |  |  | GRi | 0.1 | [6 empty] | IE | 0.1 | WG2 | 0.15 | ZöBA | 0.15 | OEK | 0.1 |  |  | L | 0.1 | W3 | 0.1
[10 empty] | 13 | [12 empty] | WG3 | 0.1 |  |  | VF | 0.1 | [6 empty] | GRi | 0.1 | WG3 | 0.15 | IE | 0.1 |  |  |  |  | ÜG | 0.1 | WG3 | 0.1
[10 empty] | 14 | [16 empty] | L | 0.1 | [6 empty] | VFiB | 0.1 | WG4 | 0.15 | GI | 0.1
[10 empty] | 15 | [16 empty] | UeG | 0.1 | [6 empty] | L | 0.1 |  |  | Lw | 0.15
[10 empty] | 16 | [16 empty] | WS | 0.1 | [6 empty] | UeG | 0.1 |  |  | ÜG | 0.1
[35 empty] | VFaB | 0.1 |  |  | VF | 0.15
| 0 | Regendauer Tmax |  | 0 | 0 | 1 | erforderliches Ret. Volumen | 0 | Gedeckelt auf max. 10min |  | Variante Regenreihen SG -> aktuell verwendet
| Regendauer | Regendauer | i(t,T) | Regenmenge | Regenmenge | Regenmenge | ableitbares Q | Ret_Volumen |  |  | Original | [5 empty] | Interpoliert + ergänzt
| min | h | mm/h | l/s*ha | l/s | m3 | m3 | m3 |  |  | t | z = 1 | z = 2 | z = 5 | z = 10 |  | t | z = 1 | z = 2 | z = 5 | z = 10
| 0 | 0 |  |  | 0 | 0 | 0 | 0 |  | z = 1 | 5 | [5 empty] | 0
| 0.5 | 0.0083333 |  | 2528.9776 | 0 | 0 | 0 | 0 |  | z = 2 | 10 | 199 | 251 | 320 | 372 |  | 0.5 | 1519.1112 | 1954.3113 | 2528.9776 | 2965.3429
| 1 | 0.016667 |  | 1578.5 | 0 | 0 | 0 | 0 |  | z = 5 | 15 | 153 | 193 | 246 | 286 |  | 1 | 954.11 | 1223.2 | 1578.5 | 1848.3
| 1.5 | 0.025 |  | 1198.1261 | 0 | 0 | 0 | 0 |  | z = 10 | 20 | 127 | 160 | 204 | 238 |  | 1.5 | 726.844 | 929.9504 | 1198.1261 | 1401.7747
| 2 | 0.033333 |  | 985.2449 | 0 | 0 | 0 | 0 |  |  | 25 | 110 | 139 | 177 | 206 |  | 2 | 599.249 | 765.5987 | 985.2449 | 1152.0465
| 2.5 | 0.041667 |  | 846.5359 | 0 | 0 | 0 | 0 |  |  | 30 | 98 | 123 | 157 | 183 |  | 2.5 | 515.918 | 658.4003 | 846.5359 | 989.4125
| 3 | 0.05 |  | 747.8287 | 0 | 0 | 0 | 0 |  |  | 35 | 88 | 112 | 142 | 166 |  | 3 | 456.5098 | 582.0543 | 747.8287 | 873.727
| 3.5 | 0.058333 |  | 673.4081 | 0 | 0 | 0 | 0 |  |  | 40 | 81 | 102 | 131 | 152 |  | 3.5 | 411.6506 | 524.4541 | 673.4081 | 786.535
| 4 | 0.066667 |  | 614.9556 | 0 | 0 | 0 | 0 |  |  | 45 | 75 | 95 | 121 | 141 |  | 4 | 376.371 | 479.1869 | 614.9556 | 718.0713
| 4.5 | 0.075 |  | 567.6231 | 0 | 0 | 0 | 0 |  |  | 50 | 70 | 89 | 113 | 131 |  | 4.5 | 347.7706 | 442.5128 | 567.6231 | 662.6459
| 5 | 0.083333 |  | 528.3783 | 0 | 0 | 0 | 0 |  |  | 55 | 66 | 83 | 106 | 124 |  | 5 | 324.0332 | 412.0916 | 528.3783 | 616.7014
| 5.5 | 0.091667 |  | 495.2198 | 0 | 0 | 0 | 0 |  |  | 60 | 62 | 79 | 100 | 117 |  | 5.5 | 303.9591 | 386.3779 | 495.2198 | 577.8899
| 6 | 0.1 |  | 466.7687 | 0 | 0 | 0 | 0 |  |  | 65 | 59 | 74 | 94 | 110 |  | 6 | 286.7206 | 364.3068 | 466.7687 | 544.5946
| 6.5 | 0.10833 |  | 442.042 | 0 | 0 | 0 | 0 |  |  | 70 | 56 | 70 | 89 | 104 |  | 6.5 | 271.7275 | 345.1183 | 442.042 | 515.6625
| 7 | 0.11667 |  | 420.3179 | 0 | 0 | 0 | 0 |  |  | 75 | 53 | 67 | 85 | 98 |  | 7 | 258.5459 | 328.2549 | 420.3179 | 490.2477
| 7.5 | 0.125 |  | 401.0541 | 0 | 0 | 0 | 0 |  |  | 80 | 50 | 63 | 81 | 94 |  | 7.5 | 246.8496 | 313.2969 | 401.0541 | 467.7143
| 8 | 0.13333 |  | 383.834 | 0 | 0 | 0 | 0 |  |  | 85 | 48 | 61 | 77 | 89 |  | 8 | 236.3878 | 299.9222 | 383.834 | 447.5742
| 8.5 | 0.14167 |  | 368.3322 | 0 | 0 | 0 | 0 |  |  | 90 | 46 | 58 | 74 | 86 |  | 8.5 | 226.9647 | 287.8792 | 368.3322 | 429.4462
| 9 | 0.15 |  | 354.2906 | 0 | 0 | 0 | 0 |  |  | 95 | 45 | 56 | 71 | 82 |  | 9 | 218.4247 | 276.968 | 354.2906 | 413.0276
| 9.5 | 0.15833 |  | 341.5014 | 0 | 0 | 0 | 0 |  |  | 100 | 43 | 54 | 68 | 79 |  | 9.5 | 210.6425 | 267.0277 | 341.5014 | 398.0751
| 10 | 0.16667 |  | 329.7954 | 0 | 0 | 0 | 0 |  |  | 105 | 41 | 52 | 66 | 76 |  | 10 | 203.5159 | 257.9274 | 329.7954 | 384.3903
| 10.5 | 0.175 |  | 319.0332 | 0 | 0 | 0 | 0 |  |  | 110 | 40 | 50 | 63 | 73 |  | 10.5 | 196.9611 | 249.5592 | 319.0332 | 371.8103
| 11 | 0.18333 |  | 309.099 | 0 | 0 | 0 | 0 |  |  | 115 | 39 | 48 | 61 | 71 |  | 11 | 190.9079 | 241.8333 | 309.099 | 360.1991
| 11.5 | 0.19167 |  | 299.8956 | 0 | 0 | 0 | 0 |  |  | 120 | 38 | 47 | 59 | 69 |  | 11.5 | 185.2978 | 234.6744 | 299.8956 | 349.4432
| 12 | 0.2 |  | 291.3408 | 0 | 0 | 0 | 0 | [8 empty] | 12 | 180.081 | 228.019 | 291.3408 | 339.4461
| 12.5 | 0.20833 |  | 283.3647 | 0 | 0 | 0 | 0 | [8 empty] | 12.5 | 175.2152 | 221.8126 | 283.3647 | 330.1261
| 13 | 0.21667 |  | 275.9072 | 0 | 0 | 0 | 0 | [8 empty] | 13 | 170.6642 | 216.009 | 275.9072 | 321.4127
| 13.5 | 0.225 |  | 268.9166 | 0 | 0 | 0 | 0 | [8 empty] | 13.5 | 166.3966 | 210.5677 | 268.9166 | 313.2455
| 14 | 0.23333 |  | 262.3479 | 0 | 0 | 0 | 0 | [8 empty] | 14 | 162.3852 | 205.4542 | 262.3479 | 305.5717
| 14.5 | 0.24167 |  | 256.1618 | 0 | 0 | 0 | 0 | [8 empty] | 14.5 | 158.6063 | 200.6378 | 256.1618 | 298.3455
| 15 | 0.25 |  | 250.324 | 0 | 0 | 0 | 0 | [8 empty] | 15 | 155.0391 | 196.092 | 250.324 | 291.5266
| 15.5 | 0.25833 |  | 244.8043 | 0 | 0 | 0 | 0 | [8 empty] | 15.5 | 151.6652 | 191.7932 | 244.8043 | 285.0797
| 16 | 0.26667 |  | 239.5758 | 0 | 0 | 0 | 0 | [8 empty] | 16 | 148.4684 | 187.7208 | 239.5758 | 278.9733
| 16.5 | 0.275 |  | 234.6149 | 0 | 0 | 0 | 0 | [8 empty] | 16.5 | 145.4343 | 183.8562 | 234.6149 | 273.1797
| 17 | 0.28333 |  | 229.9002 | 0 | 0 | 0 | 0 | [8 empty] | 17 | 142.55 | 180.1831 | 229.9002 | 267.6741
| 17.5 | 0.29167 |  | 225.4129 | 0 | 0 | 0 | 0 | [8 empty] | 17.5 | 139.8041 | 176.6867 | 225.4129 | 262.4343
| 18 | 0.3 |  | 221.1359 | 0 | 0 | 0 | 0 | [8 empty] | 18 | 137.1863 | 173.3538 | 221.1359 | 257.4403
| 18.5 | 0.30833 |  | 217.054 | 0 | 0 | 0 | 0 | [8 empty] | 18.5 | 134.6872 | 170.1725 | 217.054 | 252.6745
| 19 | 0.31667 |  | 213.1533 | 0 | 0 | 0 | 0 | [8 empty] | 19 | 132.2985 | 167.1322 | 213.1533 | 248.1204
| 19.5 | 0.325 |  | 209.4214 | 0 | 0 | 0 | 0 | [8 empty] | 19.5 | 130.0125 | 164.223 | 209.4214 | 243.7636
| 20 | 0.33333 |  | 205.8468 | 0 | 0 | 0 | 0 | [8 empty] | 20 | 127.8225 | 161.4363 | 205.8468 | 239.5907
| 20.5 | 0.34167 |  | 202.4193 | 0 | 0 | 0 | 0 | [8 empty] | 20.5 | 125.7221 | 158.7639 | 202.4193 | 235.5897
| 21 | 0.35 |  | 199.1294 | 0 | 0 | 0 | 0 | [8 empty] | 21 | 123.7056 | 156.1986 | 199.1294 | 231.7496
| 21.5 | 0.35833 |  | 195.9686 | 0 | 0 | 0 | 0 | [8 empty] | 21.5 | 121.7677 | 153.7337 | 195.9686 | 228.0602
| 22 | 0.36667 |  | 192.9288 | 0 | 0 | 0 | 0 | [8 empty] | 22 | 119.9038 | 151.363 | 192.9288 | 224.5123
| 22.5 | 0.375 |  | 190.003 | 0 | 0 | 0 | 0 | [8 empty] | 22.5 | 118.1093 | 149.0809 | 190.003 | 221.0976
| 23 | 0.38333 |  | 187.1844 | 0 | 0 | 0 | 0 | [8 empty] | 23 | 116.3802 | 146.8823 | 187.1844 | 217.8081
| 23.5 | 0.39167 |  | 184.4669 | 0 | 0 | 0 | 0 | [8 empty] | 23.5 | 114.7128 | 144.7623 | 184.4669 | 214.6368
| 24 | 0.4 |  | 181.8448 | 0 | 0 | 0 | 0 | [8 empty] | 24 | 113.1037 | 142.7167 | 181.8448 | 211.577
| 24.5 | 0.40833 |  | 179.3129 | 0 | 0 | 0 | 0 | [8 empty] | 24.5 | 111.5496 | 140.7412 | 179.3129 | 208.6225
| 25 | 0.41667 |  | 176.8664 | 0 | 0 | 0 | 0 | [8 empty] | 25 | 110.0476 | 138.8321 | 176.8664 | 205.7678
| 25.5 | 0.425 |  | 174.5007 | 0 | 0 | 0 | 0 | [8 empty] | 25.5 | 108.595 | 136.986 | 174.5007 | 203.0075
| 26 | 0.43333 |  | 172.2117 | 0 | 0 | 0 | 0 | [8 empty] | 26 | 107.1893 | 135.1996 | 172.2117 | 200.3368
| 26.5 | 0.44167 |  | 169.9955 | 0 | 0 | 0 | 0 | [8 empty] | 26.5 | 105.828 | 133.4699 | 169.9955 | 197.751
| 27 | 0.45 |  | 167.8484 | 0 | 0 | 0 | 0 | [8 empty] | 27 | 104.5089 | 131.794 | 167.8484 | 195.2461
| 27.5 | 0.45833 |  | 165.7671 | 0 | 0 | 0 | 0 | [8 empty] | 27.5 | 103.2301 | 130.1693 | 165.7671 | 192.818
| 28 | 0.46667 |  | 163.7484 | 0 | 0 | 0 | 0 | [8 empty] | 28 | 101.9895 | 128.5934 | 163.7484 | 190.463
| 28.5 | 0.475 |  | 161.7894 | 0 | 0 | 0 | 0 | [8 empty] | 28.5 | 100.7854 | 127.0639 | 161.7894 | 188.1777
| 29 | 0.48333 |  | 159.8873 | 0 | 0 | 0 | 0 | [8 empty] | 29 | 99.6161 | 125.5788 | 159.8873 | 185.9589
| 29.5 | 0.49167 |  | 158.0395 | 0 | 0 | 0 | 0 | [8 empty] | 29.5 | 98.48 | 124.136 | 158.0395 | 183.8035
| 30 | 0.5 |  | 156.2436 | 0 | 0 | 0 | 0 | [8 empty] | 30 | 97.3756 | 122.7336 | 156.2436 | 181.7087
| 30.5 | 0.50833 |  | 154.4972 | 0 | 0 | 0 | 0 | [8 empty] | 30.5 | 96.3015 | 121.3698 | 154.4972 | 179.6718
| 31 | 0.51667 |  | 152.7983 | 0 | 0 | 0 | 0 | [8 empty] | 31 | 95.2565 | 120.043 | 152.7983 | 177.6903
| 31.5 | 0.525 |  | 151.1449 | 0 | 0 | 0 | 0 | [8 empty] | 31.5 | 94.2393 | 118.7516 | 151.1449 | 175.7619
| 32 | 0.53333 |  | 149.5349 | 0 | 0 | 0 | 0 | [8 empty] | 32 | 93.2487 | 117.4941 | 149.5349 | 173.8842
| 32.5 | 0.54167 |  | 147.9667 | 0 | 0 | 0 | 0 | [8 empty] | 32.5 | 92.2836 | 116.2691 | 147.9667 | 172.0553
| 33 | 0.55 |  | 146.4384 | 0 | 0 | 0 | 0 | [8 empty] | 33 | 91.3431 | 115.0753 | 146.4384 | 170.2731
| 33.5 | 0.55833 |  | 144.9486 | 0 | 0 | 0 | 0 | [8 empty] | 33.5 | 90.426 | 113.9114 | 144.9486 | 168.5357
| 34 | 0.56667 |  | 143.4957 | 0 | 0 | 0 | 0 | [8 empty] | 34 | 89.5315 | 112.7763 | 143.4957 | 166.8414
| 34.5 | 0.575 |  | 142.0783 | 0 | 0 | 0 | 0 | [8 empty] | 34.5 | 88.6588 | 111.6688 | 142.0783 | 165.1885
| 35 | 0.58333 |  | 140.6949 | 0 | 0 | 0 | 0 | [8 empty] | 35 | 87.8069 | 110.5879 | 140.6949 | 163.5754
| 35.5 | 0.59167 |  | 139.3443 | 0 | 0 | 0 | 0 | [8 empty] | 35.5 | 86.9752 | 109.5325 | 139.3443 | 162.0006
| 36 | 0.6 |  | 138.0254 | 0 | 0 | 0 | 0 | [8 empty] | 36 | 86.1627 | 108.5018 | 138.0254 | 160.4627
| 36.5 | 0.60833 |  | 136.7368 | 0 | 0 | 0 | 0 | [8 empty] | 36.5 | 85.3689 | 107.4948 | 136.7368 | 158.9603
| 37 | 0.61667 |  | 135.4776 | 0 | 0 | 0 | 0 | [8 empty] | 37 | 84.5931 | 106.5107 | 135.4776 | 157.4921
| 37.5 | 0.625 |  | 134.2466 | 0 | 0 | 0 | 0 | [8 empty] | 37.5 | 83.8346 | 105.5486 | 134.2466 | 156.057
| 38 | 0.63333 |  | 133.0429 | 0 | 0 | 0 | 0 | [8 empty] | 38 | 83.0928 | 104.6077 | 133.0429 | 154.6536
| 38.5 | 0.64167 |  | 131.8655 | 0 | 0 | 0 | 0 | [8 empty] | 38.5 | 82.3672 | 103.6874 | 131.8655 | 153.281
| 39 | 0.65 |  | 130.7136 | 0 | 0 | 0 | 0 | [8 empty] | 39 | 81.6571 | 102.7869 | 130.7136 | 151.938
| 39.5 | 0.65833 |  | 129.5861 | 0 | 0 | 0 | 0 | [8 empty] | 39.5 | 80.9621 | 101.9055 | 129.5861 | 150.6237
| 40 | 0.66667 |  | 128.4824 | 0 | 0 | 0 | 0 | [8 empty] | 40 | 80.2816 | 101.0427 | 128.4824 | 149.337
| 40.5 | 0.675 |  | 127.4017 | 0 | 0 | 0 | 0 | [8 empty] | 40.5 | 79.6152 | 100.1977 | 127.4017 | 148.0772
| 41 | 0.68333 |  | 126.3431 | 0 | 0 | 0 | 0 | [8 empty] | 41 | 78.9624 | 99.3701 | 126.3431 | 146.8432
| 41.5 | 0.69167 |  | 125.306 | 0 | 0 | 0 | 0 | [8 empty] | 41.5 | 78.3228 | 98.5592 | 125.306 | 145.6343
| 42 | 0.7 |  | 124.2897 | 0 | 0 | 0 | 0 | [8 empty] | 42 | 77.6959 | 97.7644 | 124.2897 | 144.4496
| 42.5 | 0.70833 |  | 123.2935 | 0 | 0 | 0 | 0 | [8 empty] | 42.5 | 77.0814 | 96.9854 | 123.2935 | 143.2885
| 43 | 0.71667 |  | 122.3168 | 0 | 0 | 0 | 0 | [8 empty] | 43 | 76.4788 | 96.2216 | 122.3168 | 142.15
| 43.5 | 0.725 |  | 121.359 | 0 | 0 | 0 | 0 | [8 empty] | 43.5 | 75.8878 | 95.4726 | 121.359 | 141.0337
| 44 | 0.73333 |  | 120.4195 | 0 | 0 | 0 | 0 | [8 empty] | 44 | 75.3081 | 94.7378 | 120.4195 | 139.9387
| 44.5 | 0.74167 |  | 119.4978 | 0 | 0 | 0 | 0 | [8 empty] | 44.5 | 74.7393 | 94.0169 | 119.4978 | 138.8644
| 45 | 0.75 |  | 118.5933 | 0 | 0 | 0 | 0 | [8 empty] | 45 | 74.181 | 93.3095 | 118.5933 | 137.8103
| 45.5 | 0.75833 |  | 117.7055 | 0 | 0 | 0 | 0 | [8 empty] | 45.5 | 73.6331 | 92.6151 | 117.7055 | 136.7756
| 46 | 0.76667 |  | 116.834 | 0 | 0 | 0 | 0 | [8 empty] | 46 | 73.095 | 91.9334 | 116.834 | 135.7599
| 46.5 | 0.775 |  | 115.9783 | 0 | 0 | 0 | 0 | [8 empty] | 46.5 | 72.5667 | 91.264 | 115.9783 | 134.7627
| 47 | 0.78333 |  | 115.1378 | 0 | 0 | 0 | 0 | [8 empty] | 47 | 72.0478 | 90.6065 | 115.1378 | 133.7832
| 47.5 | 0.79167 |  | 114.3123 | 0 | 0 | 0 | 0 | [8 empty] | 47.5 | 71.538 | 89.9607 | 114.3123 | 132.8212
| 48 | 0.8 |  | 113.5012 | 0 | 0 | 0 | 0 | [8 empty] | 48 | 71.0372 | 89.3261 | 113.5012 | 131.8761
| 48.5 | 0.80833 |  | 112.7042 | 0 | 0 | 0 | 0 | [8 empty] | 48.5 | 70.5449 | 88.7025 | 112.7042 | 130.9473
| 49 | 0.81667 |  | 111.9209 | 0 | 0 | 0 | 0 | [8 empty] | 49 | 70.0611 | 88.0897 | 111.9209 | 130.0345
| 49.5 | 0.825 |  | 111.1509 | 0 | 0 | 0 | 0 | [8 empty] | 49.5 | 69.5854 | 87.4872 | 111.1509 | 129.1373
| 50 | 0.83333 |  | 110.3939 | 0 | 0 | 0 | 0 | [8 empty] | 50 | 69.1177 | 86.8948 | 110.3939 | 128.2552
| 50.5 | 0.84167 |  | 109.6494 | 0 | 0 | 0 | 0 | [8 empty] | 50.5 | 68.6578 | 86.3123 | 109.6494 | 127.3878
| 51 | 0.85 |  | 108.9173 | 0 | 0 | 0 | 0 | [8 empty] | 51 | 68.2054 | 85.7393 | 108.9173 | 126.5347
| 51.5 | 0.85833 |  | 108.1971 | 0 | 0 | 0 | 0 | [8 empty] | 51.5 | 67.7604 | 85.1757 | 108.1971 | 125.6956
| 52 | 0.86667 |  | 107.4886 | 0 | 0 | 0 | 0 | [8 empty] | 52 | 67.3225 | 84.6212 | 107.4886 | 124.87
| 52.5 | 0.875 |  | 106.7914 | 0 | 0 | 0 | 0 | [8 empty] | 52.5 | 66.8916 | 84.0756 | 106.7914 | 124.0577
| 53 | 0.88333 |  | 106.1053 | 0 | 0 | 0 | 0 | [8 empty] | 53 | 66.4675 | 83.5386 | 106.1053 | 123.2583
| 53.5 | 0.89167 |  | 105.43 | 0 | 0 | 0 | 0 | [8 empty] | 53.5 | 66.05 | 83.01 | 105.43 | 122.4715
| 54 | 0.9 |  | 104.7651 | 0 | 0 | 0 | 0 | [8 empty] | 54 | 65.639 | 82.4896 | 104.7651 | 121.697
| 54.5 | 0.90833 |  | 104.1106 | 0 | 0 | 0 | 0 | [8 empty] | 54.5 | 65.2344 | 81.9773 | 104.1106 | 120.9345
| 55 | 0.91667 |  | 103.4661 | 0 | 0 | 0 | 0 | [8 empty] | 55 | 64.8358 | 81.4727 | 103.4661 | 120.1836
| 55.5 | 0.925 |  | 102.8313 | 0 | 0 | 0 | 0 | [8 empty] | 55.5 | 64.4433 | 80.9758 | 102.8313 | 119.4441
| 56 | 0.93333 |  | 102.2061 | 0 | 0 | 0 | 0 | [8 empty] | 56 | 64.0567 | 80.4864 | 102.2061 | 118.7157
| 56.5 | 0.94167 |  | 101.5902 | 0 | 0 | 0 | 0 | [8 empty] | 56.5 | 63.6757 | 80.0042 | 101.5902 | 117.9982
| 57 | 0.95 |  | 100.9833 | 0 | 0 | 0 | 0 | [8 empty] | 57 | 63.3004 | 79.5291 | 100.9833 | 117.2913
| 57.5 | 0.95833 |  | 100.3854 | 0 | 0 | 0 | 0 | [8 empty] | 57.5 | 62.9305 | 79.0609 | 100.3854 | 116.5947
| 58 | 0.96667 |  | 99.7961 | 0 | 0 | 0 | 0 | [8 empty] | 58 | 62.566 | 78.5996 | 99.7961 | 115.9083
| 58.5 | 0.975 |  | 99.2153 | 0 | 0 | 0 | 0 | [8 empty] | 58.5 | 62.2067 | 78.1448 | 99.2153 | 115.2318
| 59 | 0.98333 |  | 98.6428 | 0 | 0 | 0 | 0 | [8 empty] | 59 | 61.8524 | 77.6965 | 98.6428 | 114.5649
| 59.5 | 0.99167 |  | 98.0783 | 0 | 0 | 0 | 0 | [8 empty] | 59.5 | 61.5032 | 77.2545 | 98.0783 | 113.9074
| 60 | 1 |  | 97.5218 | 0 | 0 | 0 | 0 | [8 empty] | 60 | 61.1588 | 76.8187 | 97.5218 | 113.2592
| 60.5 | 1.0083 |  | 96.973 | 0 | 0 | 0 | 0 | [8 empty] | 60.5 | 60.8192 | 76.389 | 96.973 | 112.6199
| 61 | 1.0167 |  | 96.4318 | 0 | 0 | 0 | 0 | [8 empty] | 61 | 60.4842 | 75.9652 | 96.4318 | 111.9896
| 61.5 | 1.025 |  | 95.898 | 0 | 0 | 0 | 0 | [8 empty] | 61.5 | 60.1538 | 75.5471 | 95.898 | 111.3678
| 62 | 1.0333 |  | 95.3714 | 0 | 0 | 0 | 0 | [8 empty] | 62 | 59.8279 | 75.1347 | 95.3714 | 110.7545
| 62.5 | 1.0417 |  | 94.8519 | 0 | 0 | 0 | 0 | [8 empty] | 62.5 | 59.5063 | 74.7279 | 94.8519 | 110.1494
| 63 | 1.05 |  | 94.3394 | 0 | 0 | 0 | 0 | [8 empty] | 63 | 59.189 | 74.3264 | 94.3394 | 109.5525
| 63.5 | 1.0583 |  | 93.8336 | 0 | 0 | 0 | 0 | [8 empty] | 63.5 | 58.8759 | 73.9303 | 93.8336 | 108.9634
| 64 | 1.0667 |  | 93.3345 | 0 | 0 | 0 | 0 | [8 empty] | 64 | 58.5668 | 73.5394 | 93.3345 | 108.3821
| 64.5 | 1.075 |  | 92.8419 | 0 | 0 | 0 | 0 | [8 empty] | 64.5 | 58.2618 | 73.1535 | 92.8419 | 107.8084
| 65 | 1.0833 |  | 92.3557 | 0 | 0 | 0 | 0 | [8 empty] | 65 | 57.9607 | 72.7726 | 92.3557 | 107.2422
| 65.5 | 1.0917 |  | 91.8757 | 0 | 0 | 0 | 0 | [8 empty] | 65.5 | 57.6634 | 72.3966 | 91.8757 | 106.6832
| 66 | 1.1 |  | 91.4018 | 0 | 0 | 0 | 0 | [8 empty] | 66 | 57.3699 | 72.0254 | 91.4018 | 106.1313
| 66.5 | 1.1083 |  | 90.9339 | 0 | 0 | 0 | 0 | [8 empty] | 66.5 | 57.0802 | 71.6589 | 90.9339 | 105.5864
| 67 | 1.1167 |  | 90.4719 | 0 | 0 | 0 | 0 | [8 empty] | 67 | 56.794 | 71.2969 | 90.4719 | 105.0484
| 67.5 | 1.125 |  | 90.0156 | 0 | 0 | 0 | 0 | [8 empty] | 67.5 | 56.5113 | 70.9395 | 90.0156 | 104.5171
| 68 | 1.1333 |  | 89.565 | 0 | 0 | 0 | 0 | [8 empty] | 68 | 56.2322 | 70.5865 | 89.565 | 103.9923
| 68.5 | 1.1417 |  | 89.12 | 0 | 0 | 0 | 0 | [8 empty] | 68.5 | 55.9564 | 70.2378 | 89.12 | 103.4741
| 69 | 1.15 |  | 88.6803 | 0 | 0 | 0 | 0 | [8 empty] | 69 | 55.684 | 69.8933 | 88.6803 | 102.9621
| 69.5 | 1.1583 |  | 88.246 | 0 | 0 | 0 | 0 | [8 empty] | 69.5 | 55.4149 | 69.553 | 88.246 | 102.4563
| 70 | 1.1667 |  | 87.8169 | 0 | 0 | 0 | 0 | [8 empty] | 70 | 55.149 | 69.2167 | 87.8169 | 101.9567
| 70.5 | 1.175 |  | 87.3929 | 0 | 0 | 0 | 0 | [8 empty] | 70.5 | 54.8862 | 68.8845 | 87.3929 | 101.463
| 71 | 1.1833 |  | 86.9739 | 0 | 0 | 0 | 0 | [8 empty] | 71 | 54.6266 | 68.5562 | 86.9739 | 100.9751
| 71.5 | 1.1917 |  | 86.5598 | 0 | 0 | 0 | 0 | [8 empty] | 71.5 | 54.37 | 68.2318 | 86.5598 | 100.493
| 72 | 1.2 |  | 86.1506 | 0 | 0 | 0 | 0 | [8 empty] | 72 | 54.1163 | 67.9111 | 86.1506 | 100.0165
| 72.5 | 1.2083 |  | 85.7462 | 0 | 0 | 0 | 0 | [8 empty] | 72.5 | 53.8656 | 67.5941 | 85.7462 | 99.5456
| 73 | 1.2167 |  | 85.3464 | 0 | 0 | 0 | 0 | [8 empty] | 73 | 53.6178 | 67.2808 | 85.3464 | 99.0801
| 73.5 | 1.225 |  | 84.9511 | 0 | 0 | 0 | 0 | [8 empty] | 73.5 | 53.3728 | 66.9711 | 84.9511 | 98.6199
| 74 | 1.2333 |  | 84.5604 | 0 | 0 | 0 | 0 | [8 empty] | 74 | 53.1305 | 66.6648 | 84.5604 | 98.1649
| 74.5 | 1.2417 |  | 84.1741 | 0 | 0 | 0 | 0 | [8 empty] | 74.5 | 52.891 | 66.3621 | 84.1741 | 97.7151
| 75 | 1.25 |  | 83.7921 | 0 | 0 | 0 | 0 | [8 empty] | 75 | 52.6541 | 66.0627 | 83.7921 | 97.2704
| 75.5 | 1.2583 |  | 83.4143 | 0 | 0 | 0 | 0 | [8 empty] | 75.5 | 52.4199 | 65.7666 | 83.4143 | 96.8306
| 76 | 1.2667 |  | 83.0408 | 0 | 0 | 0 | 0 | [8 empty] | 76 | 52.1882 | 65.4738 | 83.0408 | 96.3957
| 76.5 | 1.275 |  | 82.6713 | 0 | 0 | 0 | 0 | [8 empty] | 76.5 | 51.9591 | 65.1842 | 82.6713 | 95.9656
| 77 | 1.2833 |  | 82.3059 | 0 | 0 | 0 | 0 | [8 empty] | 77 | 51.7325 | 64.8978 | 82.3059 | 95.5401
| 77.5 | 1.2917 |  | 81.9444 | 0 | 0 | 0 | 0 | [8 empty] | 77.5 | 51.5083 | 64.6144 | 81.9444 | 95.1193
| 78 | 1.3 |  | 81.5869 | 0 | 0 | 0 | 0 | [8 empty] | 78 | 51.2865 | 64.3341 | 81.5869 | 94.703
| 78.5 | 1.3083 |  | 81.2331 | 0 | 0 | 0 | 0 | [8 empty] | 78.5 | 51.0671 | 64.0569 | 81.2331 | 94.2912
| 79 | 1.3167 |  | 80.8832 | 0 | 0 | 0 | 0 | [8 empty] | 79 | 50.85 | 63.7825 | 80.8832 | 93.8838
| 79.5 | 1.325 |  | 80.5369 | 0 | 0 | 0 | 0 | [8 empty] | 79.5 | 50.6352 | 63.5111 | 80.5369 | 93.4807
| 80 | 1.3333 |  | 80.1943 | 0 | 0 | 0 | 0 | [8 empty] | 80 | 50.4226 | 63.2424 | 80.1943 | 93.0819
| 80.5 | 1.3417 |  | 79.8552 | 0 | 0 | 0 | 0 | [8 empty] | 80.5 | 50.2122 | 62.9766 | 79.8552 | 92.6872
| 81 | 1.35 |  | 79.5197 | 0 | 0 | 0 | 0 | [8 empty] | 81 | 50.004 | 62.7136 | 79.5197 | 92.2966
| 81.5 | 1.3583 |  | 79.1876 | 0 | 0 | 0 | 0 | [8 empty] | 81.5 | 49.798 | 62.4532 | 79.1876 | 91.91
| 82 | 1.3667 |  | 78.859 | 0 | 0 | 0 | 0 | [8 empty] | 82 | 49.594 | 62.1955 | 78.859 | 91.5275
| 82.5 | 1.375 |  | 78.5337 | 0 | 0 | 0 | 0 | [8 empty] | 82.5 | 49.3921 | 61.9405 | 78.5337 | 91.1488
| 83 | 1.3833 |  | 78.2117 | 0 | 0 | 0 | 0 | [8 empty] | 83 | 49.1923 | 61.688 | 78.2117 | 90.7739
| 83.5 | 1.3917 |  | 77.8929 | 0 | 0 | 0 | 0 | [8 empty] | 83.5 | 48.9944 | 61.438 | 77.8929 | 90.4029
| 84 | 1.4 |  | 77.5773 | 0 | 0 | 0 | 0 | [8 empty] | 84 | 48.7986 | 61.1906 | 77.5773 | 90.0355
| 84.5 | 1.4083 |  | 77.2649 | 0 | 0 | 0 | 0 | [8 empty] | 84.5 | 48.6046 | 60.9456 | 77.2649 | 89.6719
| 85 | 1.4167 |  | 76.9555 | 0 | 0 | 0 | 0 | [8 empty] | 85 | 48.4126 | 60.703 | 76.9555 | 89.3118
| 85.5 | 1.425 |  | 76.6492 | 0 | 0 | 0 | 0 | [8 empty] | 85.5 | 48.2224 | 60.4628 | 76.6492 | 88.9552
| 86 | 1.4333 |  | 76.3459 | 0 | 0 | 0 | 0 | [8 empty] | 86 | 48.0341 | 60.225 | 76.3459 | 88.6022
| 86.5 | 1.4417 |  | 76.0455 | 0 | 0 | 0 | 0 | [8 empty] | 86.5 | 47.8477 | 59.9894 | 76.0455 | 88.2526
| 87 | 1.45 |  | 75.7481 | 0 | 0 | 0 | 0 | [8 empty] | 87 | 47.663 | 59.7561 | 75.7481 | 87.9064
| 87.5 | 1.4583 |  | 75.4535 | 0 | 0 | 0 | 0 | [8 empty] | 87.5 | 47.48 | 59.5251 | 75.4535 | 87.5635
| 88 | 1.4667 |  | 75.1617 | 0 | 0 | 0 | 0 | [8 empty] | 88 | 47.2988 | 59.2962 | 75.1617 | 87.2239
| 88.5 | 1.475 |  | 74.8726 | 0 | 0 | 0 | 0 | [8 empty] | 88.5 | 47.1194 | 59.0696 | 74.8726 | 86.8875
| 89 | 1.4833 |  | 74.5864 | 0 | 0 | 0 | 0 | [8 empty] | 89 | 46.9416 | 58.845 | 74.5864 | 86.5543
| 89.5 | 1.4917 |  | 74.3028 | 0 | 0 | 0 | 0 | [8 empty] | 89.5 | 46.7655 | 58.6226 | 74.3028 | 86.2242
| 90 | 1.5 |  | 74.0218 | 0 | 0 | 0 | 0 | [8 empty] | 90 | 46.591 | 58.4022 | 74.0218 | 85.8972
| 90.5 | 1.5083 |  | 73.7435 | 0 | 0 | 0 | 0 | [8 empty] | 90.5 | 46.4181 | 58.1839 | 73.7435 | 85.5733
| 91 | 1.5167 |  | 73.4677 | 0 | 0 | 0 | 0 | [8 empty] | 91 | 46.2468 | 57.9676 | 73.4677 | 85.2523
| 91.5 | 1.525 |  | 73.1945 | 0 | 0 | 0 | 0 | [8 empty] | 91.5 | 46.0771 | 57.7533 | 73.1945 | 84.9343
| 92 | 1.5333 |  | 72.9237 | 0 | 0 | 0 | 0 | [8 empty] | 92 | 45.9089 | 57.5409 | 72.9237 | 84.6192
| 92.5 | 1.5417 |  | 72.6555 | 0 | 0 | 0 | 0 | [8 empty] | 92.5 | 45.7422 | 57.3305 | 72.6555 | 84.307
| 93 | 1.55 |  | 72.3896 | 0 | 0 | 0 | 0 | [8 empty] | 93 | 45.5771 | 57.1219 | 72.3896 | 83.9976
| 93.5 | 1.5583 |  | 72.1261 | 0 | 0 | 0 | 0 | [8 empty] | 93.5 | 45.4134 | 56.9153 | 72.1261 | 83.691
| 94 | 1.5667 |  | 71.865 | 0 | 0 | 0 | 0 | [8 empty] | 94 | 45.2512 | 56.7104 | 71.865 | 83.3872
| 94.5 | 1.575 |  | 71.6063 | 0 | 0 | 0 | 0 | [8 empty] | 94.5 | 45.0904 | 56.5074 | 71.6063 | 83.086
| 95 | 1.5833 |  | 71.3498 | 0 | 0 | 0 | 0 | [8 empty] | 95 | 44.931 | 56.3062 | 71.3498 | 82.7875
| 95.5 | 1.5917 |  | 71.0955 | 0 | 0 | 0 | 0 | [8 empty] | 95.5 | 44.773 | 56.1068 | 71.0955 | 82.4917
| 96 | 1.6 |  | 70.8435 | 0 | 0 | 0 | 0 | [8 empty] | 96 | 44.6164 | 55.9091 | 70.8435 | 82.1984
| 96.5 | 1.6083 |  | 70.5937 | 0 | 0 | 0 | 0 | [8 empty] | 96.5 | 44.4611 | 55.7131 | 70.5937 | 81.9077
| 97 | 1.6167 |  | 70.3461 | 0 | 0 | 0 | 0 | [8 empty] | 97 | 44.3072 | 55.5188 | 70.3461 | 81.6195
| 97.5 | 1.625 |  | 70.1006 | 0 | 0 | 0 | 0 | [8 empty] | 97.5 | 44.1546 | 55.3261 | 70.1006 | 81.3338
| 98 | 1.6333 |  | 69.8571 | 0 | 0 | 0 | 0 | [8 empty] | 98 | 44.0034 | 55.1352 | 69.8571 | 81.0506
| 98.5 | 1.6417 |  | 69.6158 | 0 | 0 | 0 | 0 | [8 empty] | 98.5 | 43.8533 | 54.9458 | 69.6158 | 80.7698
| 99 | 1.65 |  | 69.3765 | 0 | 0 | 0 | 0 | [8 empty] | 99 | 43.7046 | 54.7581 | 69.3765 | 80.4914
| 99.5 | 1.6583 |  | 69.1393 | 0 | 0 | 0 | 0 | [8 empty] | 99.5 | 43.5571 | 54.5719 | 69.1393 | 80.2153
| 100 | 1.6667 |  | 68.904 | 0 | 0 | 0 | 0 | [8 empty] | 100 | 43.4109 | 54.3873 | 68.904 | 79.9415
| 100.5 | 1.675 |  | 68.6707 | 0 | 0 | 0 | 0 | [8 empty] | 100.5 | 43.2658 | 54.2042 | 68.6707 | 79.6701
| 101 | 1.6833 |  | 68.4394 | 0 | 0 | 0 | 0 | [8 empty] | 101 | 43.122 | 54.0227 | 68.4394 | 79.4009
| 101.5 | 1.6917 |  | 68.2099 | 0 | 0 | 0 | 0 | [8 empty] | 101.5 | 42.9793 | 53.8427 | 68.2099 | 79.1339
| 102 | 1.7 |  | 67.9824 | 0 | 0 | 0 | 0 | [8 empty] | 102 | 42.8379 | 53.6641 | 67.9824 | 78.8691
| 102.5 | 1.7083 |  | 67.7567 | 0 | 0 | 0 | 0 | [8 empty] | 102.5 | 42.6975 | 53.487 | 67.7567 | 78.6066
| 103 | 1.7167 |  | 67.5329 | 0 | 0 | 0 | 0 | [8 empty] | 103 | 42.5583 | 53.3113 | 67.5329 | 78.3461
| 103.5 | 1.725 |  | 67.3109 | 0 | 0 | 0 | 0 | [8 empty] | 103.5 | 42.4203 | 53.1371 | 67.3109 | 78.0878
| 104 | 1.7333 |  | 67.0906 | 0 | 0 | 0 | 0 | [8 empty] | 104 | 42.2833 | 52.9643 | 67.0906 | 77.8316
| 104.5 | 1.7417 |  | 66.8722 | 0 | 0 | 0 | 0 | [8 empty] | 104.5 | 42.1475 | 52.7928 | 66.8722 | 77.5774
| 105 | 1.75 |  | 66.6555 | 0 | 0 | 0 | 0 | [8 empty] | 105 | 42.0127 | 52.6227 | 66.6555 | 77.3253
| 105.5 | 1.7583 |  | 66.4405 | 0 | 0 | 0 | 0 | [8 empty] | 105.5 | 41.879 | 52.454 | 66.4405 | 77.0751
| 106 | 1.7667 |  | 66.2272 | 0 | 0 | 0 | 0 | [8 empty] | 106 | 41.7463 | 52.2866 | 66.2272 | 76.827
| 106.5 | 1.775 |  | 66.0156 | 0 | 0 | 0 | 0 | [8 empty] | 106.5 | 41.6147 | 52.1206 | 66.0156 | 76.5808
| 107 | 1.7833 |  | 65.8057 | 0 | 0 | 0 | 0 | [8 empty] | 107 | 41.4841 | 51.9558 | 65.8057 | 76.3366
| 107.5 | 1.7917 |  | 65.5974 | 0 | 0 | 0 | 0 | [8 empty] | 107.5 | 41.3546 | 51.7923 | 65.5974 | 76.0943
| 108 | 1.8 |  | 65.3908 | 0 | 0 | 0 | 0 | [8 empty] | 108 | 41.226 | 51.6301 | 65.3908 | 75.8538
| 108.5 | 1.8083 |  | 65.1857 | 0 | 0 | 0 | 0 | [8 empty] | 108.5 | 41.0984 | 51.4691 | 65.1857 | 75.6152
| 109 | 1.8167 |  | 64.9822 | 0 | 0 | 0 | 0 | [8 empty] | 109 | 40.9718 | 51.3094 | 64.9822 | 75.3785
| 109.5 | 1.825 |  | 64.7803 | 0 | 0 | 0 | 0 | [8 empty] | 109.5 | 40.8462 | 51.1509 | 64.7803 | 75.1436
| 110 | 1.8333 |  | 64.5799 | 0 | 0 | 0 | 0 | [8 empty] | 110 | 40.7215 | 50.9936 | 64.5799 | 74.9105
| 110.5 | 1.8417 |  | 64.3811 | 0 | 0 | 0 | 0 | [8 empty] | 110.5 | 40.5978 | 50.8375 | 64.3811 | 74.6792
| 111 | 1.85 |  | 64.1837 | 0 | 0 | 0 | 0 | [8 empty] | 111 | 40.475 | 50.6826 | 64.1837 | 74.4496
| 111.5 | 1.8583 |  | 63.9879 | 0 | 0 | 0 | 0 | [8 empty] | 111.5 | 40.3531 | 50.5289 | 63.9879 | 74.2217
| 112 | 1.8667 |  | 63.7935 | 0 | 0 | 0 | 0 | [8 empty] | 112 | 40.2321 | 50.3763 | 63.7935 | 73.9956
| 112.5 | 1.875 |  | 63.6005 | 0 | 0 | 0 | 0 | [8 empty] | 112.5 | 40.1121 | 50.2248 | 63.6005 | 73.7711
| 113 | 1.8833 |  | 63.409 | 0 | 0 | 0 | 0 | [8 empty] | 113 | 39.9929 | 50.0745 | 63.409 | 73.5484
| 113.5 | 1.8917 |  | 63.219 | 0 | 0 | 0 | 0 | [8 empty] | 113.5 | 39.8746 | 49.9253 | 63.219 | 73.3272
| 114 | 1.9 |  | 63.0303 | 0 | 0 | 0 | 0 | [8 empty] | 114 | 39.7572 | 49.7771 | 63.0303 | 73.1077
| 114.5 | 1.9083 |  | 62.843 | 0 | 0 | 0 | 0 | [8 empty] | 114.5 | 39.6406 | 49.6301 | 62.843 | 72.8899
| 115 | 1.9167 |  | 62.6571 | 0 | 0 | 0 | 0 | [8 empty] | 115 | 39.5248 | 49.4841 | 62.6571 | 72.6736
| 115.5 | 1.925 |  | 62.4725 | 0 | 0 | 0 | 0 | [8 empty] | 115.5 | 39.41 | 49.3392 | 62.4725 | 72.4589
| 116 | 1.9333 |  | 62.2893 | 0 | 0 | 0 | 0 | [8 empty] | 116 | 39.2959 | 49.1953 | 62.2893 | 72.2457
| 116.5 | 1.9417 |  | 62.1073 | 0 | 0 | 0 | 0 | [8 empty] | 116.5 | 39.1826 | 49.0525 | 62.1073 | 72.0341
| 117 | 1.95 |  | 61.9267 | 0 | 0 | 0 | 0 | [8 empty] | 117 | 39.0702 | 48.9107 | 61.9267 | 71.824
| 117.5 | 1.9583 |  | 61.7474 | 0 | 0 | 0 | 0 | [8 empty] | 117.5 | 38.9586 | 48.7699 | 61.7474 | 71.6154
| 118 | 1.9667 |  | 61.5694 | 0 | 0 | 0 | 0 | [8 empty] | 118 | 38.8477 | 48.6301 | 61.5694 | 71.4083
| 118.5 | 1.975 |  | 61.3926 | 0 | 0 | 0 | 0 | [8 empty] | 118.5 | 38.7377 | 48.4913 | 61.3926 | 71.2027
| 119 | 1.9833 |  | 61.2171 | 0 | 0 | 0 | 0 | [8 empty] | 119 | 38.6284 | 48.3535 | 61.2171 | 70.9985
| 119.5 | 1.9917 |  | 61.0428 | 0 | 0 | 0 | 0 | [8 empty] | 119.5 | 38.5198 | 48.2166 | 61.0428 | 70.7958
| 120 | 2 |  | 60.8697 | 0 | 0 | 0 | 0 | [8 empty] | 120 | 38.4121 | 48.0807 | 60.8697 | 70.5945
[7 empty] | Nr. | Gemeinde
[7 empty] | 1 | Gemeinde wählen
[7 empty] | 2 | Arbon
[7 empty] | 3 | Berg SG
[7 empty] | 4 | Egnach
[7 empty] | 5 | Horn
[7 empty] | 6 | Mörschwil
[7 empty] | 7 | Roggwil
[7 empty] | 8 | Steinach
[7 empty] | 9 | Tübach
Note on B8: Frank Lükewille: Wert wird von Frontseite übernommen
Note on B9: Frank Lükewille: Wert wird von Frontseite übernommen
Note on E30: Frank Lükewille: zugehörige Regenintensität zum Max-Wert
Note on F30: Frank Lükewille: zugehörige Regenzulauf zum Max-Wert
Note on G30: Frank Lükewille: zugehörige Zeile innerhalb der Matrix zum Max-Wert
Note on I30: Frank Lükewille: Max-Wert